## apgaismojums
Papildus apgaismojuma izbūves Ādažos, Pirmā ielā izmaksu saraksts
Izmaksu pozīcija | Specifik. Nr | Darba nosaukums | Mērvienība | Darba daudzums | Vienības cena LVL | Kopējā izmaksa LVL
1 | 2 | 3 | 4 | 5
|  | Ielu apgaismojums | N/A
1 |  | Tranšejas rakšana un aizbēršana vienam kabelim vai caurulei 0,25m x 0,8m (dziļumā), kabeļa spilvena izveidošana, augsnes noblīvēšana pēc aizbēršanas. | m | 2
2 |  | Tranšejas-bedres rakšana 1kV nozarojuma uzmavai | m | 1
3 |  | Bedres rakšana komunikāciju apsekošanai (šurfēšana) | gb. | 1
4 |  | Kabeļa guldīšana tranšejā, 4x25mm2 | m | 4
5 |  | 1kV nozarojuma uzmavas montāža 4x25mm2 | gb. | 1
6 |  | 1kV gala apdares montāža 4x25mm2 | kpl. | 1
7 |  | Ielas apgaismojuma balsta montāža, pamatnes ierakšana, balsta, konsoles un gaismekļa uzstādīšana, kabeļu pievienošana | kpl. | 1
8 |  | Kabeļa pievienošana, 1 gals | gb. | 1
9 |  | Noguldīta kabeļa pārbaude ar megommetru, 1 kabelis | gb. | 1
10 |  | Zāliena atjaunošana | m2 | 3
11 |  | Trotuāra asfalta atjaunošana | m2 | 3
12 |  | Trotuāra asfalta demontāža | m2 | 3
13 |  | Ielas apgaismojuma armatūra, pilns IP65, plakans aizsargstikls, regulējama reflektora pozīcija | kompl. | 1
14 |  | Augstspiediena nātrija spuldze 230V, 150W | gab. | 1
15 |  | Konusveida apgaismojuma stabs, H=8,0m, ar pastiprinātu cinkojumu 95Mm, ar palielinātu montāžas lūku | gab. | 1
16 |  | Betona pamatne 8,0m balstam, ar gumijas blīvi | kompl. | 1
17 |  | Staba konsole, L=2m, ar pastiprinātu cinkojumu 95Mm | kompl. | 1
18 |  | Tranzītspaiļu bloks 2x4, līdz 25mm2 | kompl. | 1
19 |  | 1-polīgs aut.slēdzis, 230V, C3A, IP-54 | gab. | 1
20 |  | Staba piederumi un montāžas izstrādājumi | gab. | 1
21 |  | 1kV kabelis ar vara dzīslām, ar PVH izolāciju, šķērsgriezums: - 3x2,5mm2 | m | 11
22 |  | 1kV kabelis ar alumīnija dzīslām, ar PVH izolāciju, šķērsgriezums: - 4x25mm2 | m | 5
23 |  | 1 kV nozarojuma uzmava kabelim ar plastmasas izolāciju, šķērsgriezums 4x25mm2 | kompl. | 1
24 |  | Gala apdare kabelim ar plastmasas izolāciju spriegumam līdz 1kV, šķērsgriezums: - 4x25mm2 | kompl. | 1
25 |  | Brīdinājuma lenta | m | 2
26 |  | Smilts kabeļu spilvenam | m3 | 0.2
27 |  | Smilts starpslānis trotuāram | m3 | 0.12
28 |  | Šķembas balsta pamatnes stiprināšanai | m3 | 0.05
Kopā
Finanšu rezerve neparedzētiem darbiem 5%
Kopā
PVN 21%
Pavisam būvniecības izmaksas