## apgaismojums
Gājēju pārejas apgaismojuma izbūves Ādažos, Rīgas gatves un Ķiršu ielas krustojumā izmaksu saraksts
Izmaksu pozīcija | Specifik. Nr | Darba nosaukums | Mērvienība | Darba daudzums | Vienības cena LVL | Kopējā izmaksa LVL
1 | 2 | 3 | 4 | 5
|  | Ielu apgaismojums | N/A
1 |  | Tranšejas rakšana un aizbēršana vienam kabelim vai caurulei 0,25m x 0,8m (dziļumā), kabeļa spilvena izveidošana, augsnes noblīvēšana pēc aizbēršanas. | m | 11
2 |  | Caurules guldīšana tranšejā Ø63mm | m | 14
3 |  | PVH caurules d=63mm horizontāla urbšana-caurvilkšana līdz 5m | m | 5
4 |  | Kabeļa guldīšana tranšejā, 3x4mm2, ar ievilkšanu Ø63mm caurulē visā trases garumā | m | 19
5 |  | Gājēju pārejas apgaismojuma balsta montāža, pamatnes ierakšana, balsta, konsoles un gaismekļa uzstādīšana, kabeļu pievienošana | kpl. | 1
6 |  | Aizsardzības automāta uzstādīšana esošā balstā | kpl. | 1
7 |  | Kabeļa pievienošana, 1 gals | gb. | 2
8 |  | Noguldīta kabeļa pārbaude ar megommetru, 1 kabelis | gb. | 1
9 |  | Zāliena atjaunošana | m2 | 9
10 |  | Trotuāra bruģa atjaunošana | m2 | 3
11 |  | Trotuāra apmales atjaunošana | m | 11
12 |  | Trotuāra bruģa demontāža | m2 | 3
13 |  | Ceļa zīmes demontāža un pārnešana uz ZEBRA balstu | gb. | 1
14 |  | Apgaismojuma iekārta "ZEBRA", regulējama reflektora pozīcija | kompl. | 1
15 |  | Augstspiediena spuldze 230V, MHN+HPI-T Plus 250W | gab. | 1
16 |  | "ZEBRA" apgaismojuma stabs, H=6,0m, ar pastiprinātu cinkojumu 95Mm | kompl. | 1
17 |  | Betona pamatne "ZEBRA" balstam | kompl. | 1
18 |  | Staba konsole, "ZERBA" balstam,L=1,5m, ar pastiprinātu cinkojumu 95Mm | kompl. | 1
19 |  | Tranzītspaiļu bloks 2x4, līdz 25mm2 | kompl. | 1
20 |  | Tranzītspaiļu bloks 2x4, līdz 16mm2 | kompl. | 1
21 |  | 1-polīgs aut.slēdzis, 230V, C10A, IP-54 | gab. | 1
22 |  | 1-polīgs aut.slēdzis, 230V, C6A, IP-54 | gab. | 1
23 |  | Staba piederumi un montāžas izstrādājumi | gab. | 1
24 |  | 1kV kabelis ar vara dzīslām, ar PVH izolāciju, šķērsgriezums
25 |  | - 3x4mm2 | m | 21
26 |  | - 3x2,5mm2 | m | 8
27 |  | Smilts kabeļu spilvenam | m3 | 0.6
28 |  | Smilts starpslānis troruāra bruģim | m3 | 0.15
29 |  | Šķembas balsta pamatnes stiprināšanai | m3 | 0.05
Kopā
Finanšu rezerve neparedzētiem darbiem 5%
Kopā
PVN 21%
Pavisam būvniecības izmaksas