## 1-Kanalizacija
Specifikācija Nr.1-1
Sadzīves kanalizācijas tīklu izbūve
Tīklu garumi ir norādīti balstoties uz izstrādāto pirmsprojketa dokumentāciju. Tīklu garumi, dziļumi, diametri un citi tehniskie rādītāji tehniskā projekta izstrādes laikā var mainīties. Uzņēmējs ir atbildīgs par pilnu apjoma projektēšanu un izbūvi atbilstoši noramtīvo aktu prasībām.
Nr.p.k. | Darba nosaukums | Mērvienība | Daudzums
1 | Kanalizācijas tīklu izbūve "Nūrnieku" rajonā
2 | Pašteces kolektors Nūrnieku ielā :
3 | PP Ø160 T8, H vid.ieb.dz.~1,5m | m | 102
4 | Māju pieslēgumu skaits | kompl. | 15
5 | PP Ø 200 T8
6 | ● iebūves dziļums H=1,0-1,50 | m | 46
7 | ● iebūves dziļums H=1,5-2,00 | m | 64
8 | ● iebūves dziļums H=2,0-2,50 | m | 105
9 | ● iebūves dziļums H=2,5-3,00 | m | 394
10 | ● iebūves dziļums H=3,0-3,50 | m | 175
11 | ● iebūves dziļums H=3,5-4,00 | m | 53
12 | Sadzīves notekūdeņu akas:
13 | ● DN400/315 (plastmasas sadzīves notekūdeņu skataka zaļajā zonā), H=1,0÷1,5 | kompl. | 2
14 | ● DN560/500 (plastmasas sadzīves notekūdeņu skataka grants segumā), H=1,5÷2,0 | kompl. | 1
15 | ● DN560/500 (plastmasas sadzīves notekūdeņu skataka zaļajā zonā), H=1,5÷2,0 | kompl. | 2
16 | ●DN1000 (saliekamo dzelzbetona sadzīves notekūdeņu skataka zaļajā zonā), H=2,0÷2,5 | kompl. | 2
| ●DN1000 (saliekamo dzelzbetona sadzīves notekūdeņu skataka grants zonā), H=2,0÷2,5 | kompl. | 2
17 | ●DN1000 (saliekamo dzelzbetona sadzīves notekūdeņu skataka grants segumā), H=2,5÷3,0 | kompl. | 14
18 | ●DN1000 (saliekamo dzelzbetona sadzīves notekūdeņu skataka zaļajā zonā), H=2,5÷3,0 | kompl. | 3
19 | ●DN1500 (saliekamo dzelzbetona sadzīves notekūdeņu skataka grants segumā), H=3,0÷3,5 | kompl. | 1
20 | ●DN1500 (saliekamo dzelzbetona sadzīves notekūdeņu skataka zaļajā zonā), H=3,0÷3,5 | kompl. | 6
21 | ●DN1500 (saliekamo dzelzbetona sadzīves notekūdeņu skataka grants segumā), H=3,5÷4,0 | kompl. | 2
22 | Veidgabali
23 | Aizsargčaulas DN160 | gab. | 15
24 | Aizsargčaulas DN200 | gab. | 71
25 | Pašteces kolektors Krūkļu ielā :
26 | PP Ø160 T8, , H vid.ieb.dz.~1,5m | m | 76
27 | Pieslēgumu skaits | kompl. | 13
28 | PP Ø 200 T8
29 | ● iebūves dziļums H=1,0-1,50 | m | 36
30 | ● iebūves dziļums H=1,5-2,00 | m | 170
31 | ● iebūves dziļums H=2,0-2,50 | m | 122
32 | ● iebūves dziļums H=2,5-3,00 | m | 38
33 | Sadzīves notekūdeņu akas:
34 | ● DN400/315 (plastmasas sadzīves notekūdeņu skataka zaļajā zonā), H=1,0÷1,5 | kompl. | 2
35 | ● DN560/500 (plastmasas sadzīves notekūdeņu skataka zaļajā zonā), H=1,5÷2,0 | kompl. | 5
36 | ●DN1000 (saliekamo dzelzbetona sadzīves notekūdeņu skataka zaļajā zonā), H=2,0÷2,5 | kompl. | 3
37 | ●DN1000 (saliekamo dzelzbetona sadzīves notekūdeņu skataka grants segumā), H=2,5÷3,0 | kompl. | 4
38 | Veidgabali
39 | Aizsargčaulas DN160 | gab. | 7
40 | Aizsargčaulas DN200 | gab. | 15
41 | Pašteces kolektors Čiekuru ielā :
42 | PP Ø160 T8, H vid.ieb.dz.~1,5m | m | 34
43 | Māju pieslēgumu skaits | kompl. | 6
44 | PP Ø 200 T8
45 | ● iebūves dziļums H=1,0-1,50 | m | 17
46 | ● iebūves dziļums H=1,5-2,00 | m | 29
47 | ● iebūves dziļums H=2,0-2,50 | m | 125
48 | ● iebūves dziļums H=2,5-3,00 | m | 13
49 | Sadzīves notekūdeņu akas:
50 | ● DN400/315 (plastmasas sadzīves notekūdeņu skataka grants segumā), H=1,0÷1,5 | kompl. | 1
51 | ● DN560/500 (plastmasas sadzīves notekūdeņu skataka grants segumā), H=1,5÷2,0 | kompl. | 1
52 | ●DN1000 (saliekamo dzelzbetona sadzīves notekūdeņu skataka grants segumā), H=2,0÷2,5 | kompl. | 3
53 | ●DN1000 (saliekamo dzelzbetona sadzīves notekūdeņu skataka zaļajā zonā), H=2,0÷2,5 | kompl. | 3
54 | ●DN1000 (saliekamo dzelzbetona sadzīves notekūdeņu skataka zaļajā zonā), H=2,5÷3,0 | kompl. | 3
55 | Veidgabali
56 | Aizsargčaulas DN160 | gab. | 6
57 | Aizsargčaulas DN200 | gab. | 22
58 | Kanalizācijas tīklu izbūve Draudzības ielas rajonā*
59 | Pašteces kolektors Rožu ielā :
60 | PP Ø160 T8, H vid.ieb.dz.~1,5m | m | 20
61 | Māju pieslēgumu skaits | kompl. | 6
62 | PP Ø 200 T8
63 | ● iebūves dziļums H=1,5-2,00 | m | 114
64 | ● iebūves dziļums H=2,0-2,50 | m | 71
65 | Sadzīves notekūdeņu akas:
66 | ● DN560/500 (plastmasas sadzīves notekūdeņu skataka grants segumā), H=1,5÷2,0 | kompl. | 5
67 | ●DN1000 (saliekamo dzelzbetona sadzīves notekūdeņu skataka grants segumā), H=2,0÷2,5 | kompl. | 3
68 | Veidgabali
69 | Aizsargčaulas DN160 | gab. | 1
70 | Aizsargčaulas DN200 | gab. | 6
71 | Pašteces kolektors Dzirnavu ielā un Mālnieku ielā :
72 | PP Ø160 T8, H vid.ieb.dz.~1,5m | m | 49
73 | Māju pieslēgumu skaits | kompl. | 8
74 | PP Ø 200 T8
75 | ● iebūves dziļums H=1,0-1,50 | m | 76
76 | ● iebūves dziļums H=1,5-2,00 | m | 112
77 | ● iebūves dziļums H=2,0-2,50 | m | 58
78 | ● iebūves dziļums H=2,5-3,00 | m | 82
79 | ● iebūves dziļums H=3,0-3,50 | m | 30
80 | ● iebūves dziļums H=3,5-4,00 | m | 14
81 | Sadzīves notekūdeņu akas:
82 | ● DN400/315 (plastmasas sadzīves notekūdeņu skataka zaļajā zonā), H=1,0÷1,5 | kompl. | 3
83 | ● DN560/500 (plastmasas sadzīves notekūdeņu skataka zaļajā zonā), H=1,5÷2,0 | kompl. | 4
84 | ●DN1000 (saliekamo dzelzbetona sadzīves notekūdeņu skataka zaļajā zonā), H=2,0÷2,5 | kompl. | 3
85 | ●DN1000 (saliekamo dzelzbetona sadzīves notekūdeņu skataka zaļajā zonā), H=2,5÷3,0 | kompl. | 3
86 | ●DN1500 (saliekamo dzelzbetona sadzīves notekūdeņu skataka zaļajā zonā), H=3,0÷3,5 | kompl. | 1
87 | ●DN1500 (saliekamo dzelzbetona sadzīves notekūdeņu skataka zaļajā zonā), H=3,5÷4,0 | kompl. | 1
88 | Veidgabali
89 | Aizsargčaulas DN160 | gab. | 8
90 | Aizsargčaulas DN200 | gab. | 14
91 | Pašteces kolektors Liepavotu ielā :
92 | PP Ø160 T8, H vid.ieb.dz.~1,5m | m | 67
93 | Māju pieslēgumu skaits | kompl. | 13
94 | PP Ø 200 T8
95 | ● iebūves dziļums H=1,5-2,00 | m | 88
96 | ● iebūves dziļums H=2,0-2,50 | m | 53
97 | ● iebūves dziļums H=2,5-3,00 | m | 93
98 | Sadzīves notekūdeņu akas:
99 | ● DN560/500 (plastmasas sadzīves notekūdeņu skataka asfalta segumā), H=1,5÷2,0 | kompl. | 5
100 | ●DN1000 (saliekamo dzelzbetona sadzīves notekūdeņu skataka asfalta segumā), H=2,0÷2,5 | kompl. | 3
101 | ●DN1000 (saliekamo dzelzbetona sadzīves notekūdeņu skataka asfalta segumā), H=2,5÷3,0 | kompl. | 4
102 | Veidgabali
103 | Aizsargčaulas DN160 | gab. | 14
104 | Aizsargčaulas DN200 | gab. | 14
105 | Pašteces kolektors Dārza ielā :
106 | PP Ø160 T8, H vid.ieb.dz.~1,5m | m | 154
107 | Māju pieslēgumu skaits | kompl. | 22
108 | PP Ø 200 T8
109 | ● iebūves dziļums H=1,0-1,50 | m | 67
110 | ● iebūves dziļums H=1,5-2,00 | m | 154
111 | ● iebūves dziļums H=2,0-2,50 | m | 66
112 | ● iebūves dziļums H=2,5-3,00 | m | 157
113 | ● iebūves dziļums H=3,0-3,50 | m | 102
114 | ● iebūves dziļums H=3,5-4,00 | m | 63
115 | Sadzīves notekūdeņu akas:
116 | ● DN400/315 (plastmasas sadzīves notekūdeņu skataka grants segumā), H=1,0÷1,5 | kompl. | 6
117 | ● DN560/500 (plastmasas sadzīves notekūdeņu skataka grants segumā), H=1,5÷2,0 | kompl. | 9
118 | ●DN1000 (saliekamo dzelzbetona sadzīves notekūdeņu skataka grants segumā), H=2,0÷2,5 | kompl. | 2
119 | ●DN1000 (saliekamo dzelzbetona sadzīves notekūdeņu skataka zaļajā zonā), H=2,0÷2,5 | kompl. | 2
120 | ●DN1000 (saliekamo dzelzbetona sadzīves notekūdeņu skataka asfalta segumā), H=2,5÷3,0 | kompl. | 5
121 | ●DN1000 (saliekamo dzelzbetona sadzīves notekūdeņu skataka grants segumā), H=2,5÷3,0 | kompl. | 2
122 | ●DN1500 (saliekamo dzelzbetona sadzīves notekūdeņu skataka asfalta segumā), H=3,0÷3,5 | kompl. | 4
123 | ●DN1500 (saliekamo dzelzbetona sadzīves notekūdeņu skataka asfalta segumā), H=3,5÷4,0 | kompl. | 2
124 | ●DN1500 (saliekamo dzelzbetona sadzīves notekūdeņu skataka zaļajā zonā), H=3,5÷4,0 | kompl. | 1
125 | Veidgabali
126 | Aizsargčaulas DN160 | gab. | 34
127 | Aizsargčaulas DN200 | gab. | 36
128 | Pašteces kolektors Saules ielā :
129 | PP Ø160 T8, H vid.ieb.dz.~1,5m | m | 70
130 | Māju pieslēgumu skaits | kompl. | 10
131 | PP Ø 200 T8
132 | ● iebūves dziļums H=1,0-1,50 | m | 110
133 | ● iebūves dziļums H=1,5-2,00 | m | 159
134 | ● iebūves dziļums H=2,0-2,50 | m | 78
135 | Sadzīves notekūdeņu akas:
136 | ● DN400/315 (plastmasas sadzīves notekūdeņu skataka šķembu segumā), H=1,0÷1,5 | kompl. | 7
137 | ● DN400/315 (plastmasas sadzīves notekūdeņu skataka zaļajā zonā), H=1,0÷1,5 | kompl. | 2
138 | ● DN560/500 (plastmasas sadzīves notekūdeņu skataka grants segumā), H=1,5÷2,0 | kompl. | 8
139 | ● DN560/500 (plastmasas sadzīves notekūdeņu skataka zaļajā zonā), H=1,5÷2,0 | kompl. | 1
140 | ●DN1000 (saliekamo dzelzbetona sadzīves notekūdeņu skataka grants segumā), H=2,0÷2,5 | kompl. | 2
141 | ●DN1000 (saliekamo dzelzbetona sadzīves notekūdeņu skataka zaļajā zonā), H=2,0÷2,5 | kompl. | 1
142 | Veidgabali
143 | Aizsargčaulas DN160 | gab. | 1
144 | Aizsargčaulas DN200 | gab. | 6
145 | Pašteces kolektors Ziedu ielā :
146 | PP Ø160 T8, H vid.ieb.dz.~1,5m | m | 20
147 | Māju pieslēgumu skaits | kompl. | 2
148 | PP Ø 200 T8
149 | ● iebūves dziļums H=1,0-1,50 | m | 29
150 | ● iebūves dziļums H=1,5-2,00 | m | 35
151 | ● iebūves dziļums H=2,0-2,50 | m | 23
152 | Sadzīves notekūdeņu akas:
153 | ● DN400/315 (plastmasas sadzīves notekūdeņu skataka zaļajā zonā), H=1,0÷1,5 | kompl. | 1
154 | ● DN560/500 (plastmasas sadzīves notekūdeņu skataka zaļajā zonā), H=1,5÷2,0 | kompl. | 2
156 | Pašteces kolektors Skolas ielā :
157 | PP Ø160 T8, H vid.ieb.dz.~1,5m | m | 99
158 | Māju pieslēgumu skaits | kompl. | 17
159 | PP Ø 200 T8
160 | ● iebūves dziļums H=1,5-2,00 | m | 199
161 | ● iebūves dziļums H=2,0-2,50 | m | 143
162 | Sadzīves notekūdeņu akas:
163 | ● DN560/500 (plastmasas sadzīves notekūdeņu skataka grants segumā), H=1,5÷2,0 | kompl. | 13
164 | ●DN1000 (saliekamo dzelzbetona sadzīves notekūdeņu skataka asfalta segumā), H=2,0÷2,5 | kompl. | 2
165 | ●DN1000 (saliekamo dzelzbetona sadzīves notekūdeņu skataka grants segumā), H=2,0÷2,5 | kompl. | 3
166 | Veidgabali
167 | Aizsargčaulas DN160 | gab. | 10
168 | Aizsargčaulas DN200 | gab. | 10
169 | Pašteces kolektors Bērzu ielā :
170 | PP Ø160 T8, H vid.ieb.dz.~1,5m | m | 123
171 | Māju pieslēgumu skaits | kompl. | 14
172 | PP Ø 200 T8
173 | ● iebūves dziļums H=1,0-1,50 | m | 154
174 | ● iebūves dziļums H=1,5-2,00 | m | 116
175 | ● iebūves dziļums H=2,0-2,50 | m | 5
176 | Sadzīves notekūdeņu akas:
177 | ● DN400/315 (plastmasas sadzīves notekūdeņu skataka grants segumā), H=1,0÷1,5 | kompl. | 5
178 | ● DN400/315 (plastmasas sadzīves notekūdeņu skataka zaļajā zonā), H=1,0÷1,5 | kompl. | 4
179 | ● DN560/500 (plastmasas sadzīves notekūdeņu skataka grants segumā), H=1,5÷2,0 | kompl. | 5
180 | ●DN1000 (saliekamo dzelzbetona sadzīves notekūdeņu skataka grants segumā), H=2,0÷2,5 | kompl. | 1
181 | Veidgabali
182 | Aizsargčaulas DN160 | gab. | 1
183 | Aizsargčaulas DN200 | gab. | 2
184 | Pašteces kolektors Pļavu ielā (no Dārza līdz Ķiršu ielai) :
185 | PP Ø160 T8, H vid.ieb.dz.~1,5m | m | 54
186 | Māju pieslēgumu skaits | kompl. | 9
187 | PP Ø 200 T8
188 | ● iebūves dziļums H=1,0-1,50 | m | 37
189 | ● iebūves dziļums H=1,5-2,00 | m | 38
190 | ● iebūves dziļums H=2,0-2,50 | m | 101
191 | Sadzīves notekūdeņu akas:
192 | ● DN400/315 (plastmasas sadzīves notekūdeņu skataka grants segumā), H=1,0÷1,5 | kompl. | 3
193 | ● DN560/500 (plastmasas sadzīves notekūdeņu skataka grants segumā), H=1,5÷2,0 | kompl. | 2
194 | ●DN1000 (saliekamo dzelzbetona sadzīves notekūdeņu skataka grants segumā), H=2,0÷2,5 | kompl. | 4
195 | Veidgabali
196 | Aizsargčaulas DN160 | gab. | 6
197 | Aizsargčaulas DN200 | gab. | 8
198 | Pašteces kolektors Pļavu ielā (no Ķiršu līdz Ziedu ielai) :
199 | PP Ø160 T8, H vid.ieb.dz.~1,5m | m | 65
200 | Māju pieslēgumu skaits | kompl. | 12
201 | PP Ø 200 T8
202 | ● iebūves dziļums H=1,0-1,50 | m | 17
203 | ● iebūves dziļums H=1,5-2,00 | m | 190
204 | Sadzīves notekūdeņu akas:
205 | ● DN400/315 (plastmasas sadzīves notekūdeņu skataka grants segumā), H=1,0÷1,5 | kompl. | 1
206 | ● DN560/500 (plastmasas sadzīves notekūdeņu skataka grants segumā), H=1,5÷2,0 | kompl. | 6
207 | ● DN560/500 (plastmasas sadzīves notekūdeņu skataka zālāja segumā), H=1,5÷2,0 | kompl. | 1
208 | ● DN560/500 (plastmasas sadzīves notekūdeņu skataka bruģa segumā), H=1,5÷2,0 | kompl. | 1
209 | Veidgabali
210 | Aizsargčaulas DN160 | gab. | 12
211 | Aizsargčaulas DN200 | gab. | 17
212 | Pašteces kolektors Vārpu ielā :
213 | PP Ø160 T8, H vid.ieb.dz.~1,5m | m | 23
214 | Māju pieslēgumu skaits | kompl. | 8
215 | PP Ø 200 T8
216 | ● iebūves dziļums H=1,5-2,00 | m | 63
217 | ● iebūves dziļums H=2,0-2,50 | m | 17
218 | ● iebūves dziļums H=2,5-3,00 | m | 61
219 | Sadzīves notekūdeņu akas:
220 | ● DN400/315 (plastmasas sadzīves notekūdeņu skataka grants segumā), H=1,0÷1,5 | kompl. | 1
221 | ● DN560/500 (plastmasas sadzīves notekūdeņu skataka grants segumā), H=1,5÷2,0 | kompl. | 2
222 | ●DN1000 (saliekamo dzelzbetona sadzīves notekūdeņu skataka grants segumā), H=2,0÷2,5 | kompl. | 1
223 | ●DN1000 (saliekamo dzelzbetona sadzīves notekūdeņu skataka grants segumā), H=2,5÷3,0 | kompl. | 1
224 | Veidgabali
225 | Aizsargčaulas DN160 | gab. | 4
226 | Aizsargčaulas DN200 | gab. | 4
227 | Kanalizācijas tīklu izbūve Alīdas ielas rajonā*
228 | Pašteces kolektors Alīdas ielā :
229 | PP Ø160 T8, H vid.ieb.dz.~1,5m | m | 33
230 | Māju pieslēgumu skaits | kompl. | 13
231 | PP Ø 200 T8
232 | ● iebūves dziļums H=1,0-1,50 | m | 29
233 | ● iebūves dziļums H=1,5-2,00 | m | 76
234 | ● iebūves dziļums H=2,0-2,50 | m | 74
235 | ● iebūves dziļums H=2,5-3,00 | m | 52
236 | Sadzīves notekūdeņu akas:
237 | ● DN400/315 (plastmasas sadzīves notekūdeņu skataka asfalta segumā), H=1,0÷1,5 | kompl. | 2
238 | ● DN560/500 (plastmasas sadzīves notekūdeņu skataka grants segumā), H=1,5÷2,0 | kompl. | 3
239 | ●DN1000 (saliekamo dzelzbetona sadzīves notekūdeņu skataka grants segumā), H=2,0÷2,5 | kompl. | 4
240 | ●DN1000 (saliekamo dzelzbetona sadzīves notekūdeņu skataka asfalta segumā), H=2,5÷3,0 | kompl. | 2
241 | Veidgabali
242 | Aizsargčaulas DN160 | gab. | 12
243 | Aizsargčaulas DN200 | gab. | 12
244 | Pašteces kolektors Veltas ielā un Jēkaba ielā :
245 | PP Ø160 T8, H vid.ieb.dz.~1,5m | m | 34
246 | Māju pieslēgumu skaits | kompl. | 11
247 | PP Ø 200 T8
248 | ● iebūves dziļums H=1,0-1,50 | m | 70
249 | ● iebūves dziļums H=1,5-2,00 | m | 94
250 | ● iebūves dziļums H=2,0-2,50 | m | 38
251 | ● iebūves dziļums H=2,5-3,00 | m | 35
252 | Sadzīves notekūdeņu akas:
253 | ● DN400/315 (plastmasas sadzīves notekūdeņu skataka asfalta segumā), H=1,0÷1,5 | kompl. | 3
254 | ● DN560/500 (plastmasas sadzīves notekūdeņu skataka grants segumā), H=1,5÷2,0 | kompl. | 3
255 | ●DN1000 (saliekamo dzelzbetona sadzīves notekūdeņu skataka asfalta segumā), H=2,5÷3,0 | kompl. | 3
256 | Veidgabali
257 | Aizsargčaulas DN160 | gab. | 1
258 | Kanalizācijas tīklu izbūve "Vītolu" rajonā *
259 | Pašteces kolektors Vējupes ielā :
260 | PP Ø160 T8, H vid.ieb.dz.~1,5m | m | 73
261 | Māju pieslēgumu skaits | kompl. | 17
262 | PP Ø 200 T8
263 | ● iebūves dziļums H=1,0-1,50 | m | 96
264 | ● iebūves dziļums H=1,5-2,00 | m | 110
265 | ● iebūves dziļums H=2,0-2,50 | m | 120
266 | ● iebūves dziļums H=2,5-3,00 | m | 61
267 | ● iebūves dziļums H=3,0-3,50 | m | 165
268 | PP Ø 250 T8
269 | ● iebūves dziļums H=1,5-2,00 | m | 48
270 | ● iebūves dziļums H=3,0-3,50 | m | 95
271 | ● iebūves dziļums H=3,5-4,00 | m | 19
272 | Sadzīves notekūdeņu akas:
273 | ● DN400/315 (plastmasas sadzīves notekūdeņu skataka grants segumā), H=1,0÷1,5 | kompl. | 3
274 | ● DN400/315 (plastmasas sadzīves notekūdeņu skataka zaļajā zonā), H=1,0÷1,5 | kompl. | 1
275 | ● DN560/500 (plastmasas sadzīves notekūdeņu skataka zaļajā zonā), H=1,5÷2,0 | kompl. | 1
276 | ● DN560/500 (plastmasas sadzīves notekūdeņu skataka grants segumā), H=1,5÷2,0 | kompl. | 2
277 | ●DN1000 (saliekamo dzelzbetona sadzīves notekūdeņu skataka grants segumā), H=2,0÷2,5 | kompl. | 4
278 | ●DN1000 (saliekamo dzelzbetona sadzīves notekūdeņu skataka zaļajā zonā), H=2,0÷2,5 | kompl. | 2
279 | ●DN1000 (saliekamo dzelzbetona sadzīves notekūdeņu skataka asfalta segumā), H=2,5÷3,0 | kompl. | 1
280 | ●DN1000 (saliekamo dzelzbetona sadzīves notekūdeņu skataka grants segumā), H=2,5÷3,0 | kompl. | 3
281 | ●DN1500 (saliekamo dzelzbetona sadzīves notekūdeņu skataka grants segumā), H=3,0÷3,5 | kompl. | 3
282 | ●DN1500 (saliekamo dzelzbetona sadzīves notekūdeņu skataka asfalta segumā), H=3,0÷3,5 | kompl. | 8
283 | ●DN1500 (saliekamo dzelzbetona sadzīves notekūdeņu skataka asfalta segumā), H=3,5÷4,0 | kompl. | 2
284 | Veidgabali
285 | Aizsargčaulas DN160 | gab. | 7
286 | Aizsargčaulas DN200 | gab. | 47
287 | Aizsargčaulas DN250 | gab. | 5
288 | Aizsargčaulas DN400 | gab. | 1
289 | Kanalizācijas tīklu izbūve Druvas ielas rajonā
290 | Pašteces kolektors Druvas ielā :
291 | PP Ø160 T8, H vid.ieb.dz.~1,5m | m | 97
292 | Māju pieslēgumu skaits | kompl. | 16
293 | PP Ø 200 T8
294 | ● iebūves dziļums H=1,0-1,50 | m | 138
295 | ● iebūves dziļums H=1,5-2,00 | m | 264
296 | ● iebūves dziļums H=2,0-2,50 | m | 163
297 | ● iebūves dziļums H=2,5-3,00 | m | 64
298 | ● iebūves dziļums H=3,0-3,50 | m | 21
299 | Sadzīves notekūdeņu akas:
300 | ● DN400/315 (plastmasas sadzīves notekūdeņu skataka grants segumā), H=1,0÷1,5 | kompl. | 3
301 | ● DN400/315 (plastmasas sadzīves notekūdeņu skataka šķembu segumā), H=1,0÷1,5 | kompl. | 4
302 | ● DN560/500 (plastmasas sadzīves notekūdeņu skataka grants segumā), H=1,5÷2,0 | kompl. | 2
303 | ● DN560/500 (plastmasas sadzīves notekūdeņu skataka šķembu segumā), H=1,5÷2,0 | kompl. | 3
304 | ● DN560/500 (plastmasas sadzīves notekūdeņu skataka zaļajā zonā), H=1,5÷2,0 | kompl. | 2
305 | ●DN1000 (saliekamo dzelzbetona sadzīves notekūdeņu skataka šķembu segumā), H=2,0÷2,5 | kompl. | 8
306 | ●DN1000 (saliekamo dzelzbetona sadzīves notekūdeņu skataka zaļajā zonā), H=2,0÷2,5 | kompl. | 1
307 | ●DN1000 (saliekamo dzelzbetona sadzīves notekūdeņu skataka šķembu segumā), H=2,5÷3,0 | kompl. | 3
308 | ●DN1500 (saliekamo dzelzbetona sadzīves notekūdeņu skataka šķembu segumā), H=3,0÷3,5 | kompl. | 1
309 | ●DN1500 (saliekamo dzelzbetona sadzīves notekūdeņu skataka zaļajā zonā), H=3,0÷3,5 | kompl. | 1
310 | Veidgabali
311 | Aizsargčaulas DN160 | gab. | 6
312 | Aizsargčaulas DN200 | gab. | 32
313 | Pašteces kolektors Lauku ielā :
314 | PP Ø160 T8, H vid.ieb.dz.~1,5m | m | 73
315 | Māju pieslēgumu skaits | kompl. | 12
316 | PP Ø 200 T8
317 | ● iebūves dziļums H=1,0-1,50 | m | 307
318 | ● iebūves dziļums H=1,5-2,00 | m | 26
319 | Sadzīves notekūdeņu akas:
320 | ● DN400/315 (plastmasas sadzīves notekūdeņu skataka grants segumā), H=1,0÷1,5 | kompl. | 10
321 | ● DN400/315 (plastmasas sadzīves notekūdeņu skataka zaļajā zonā), H=1,0÷1,5 | kompl. | 2
322 | ● DN560/500 (plastmasas sadzīves notekūdeņu skataka grants segumā), H=1,5÷2,0 | kompl. | 3
323 | Pašteces kolektors Graudu ielā :
324 | PP Ø160 T8, H vid.ieb.dz.~1,5m | m | 27
325 | Māju pieslēgumu skaits | kompl. | 5
326 | PP Ø 200 T8
327 | ● iebūves dziļums H=1,0-1,50 | m | 50
328 | ● iebūves dziļums H=1,5-2,00 | m | 72
329 | Sadzīves notekūdeņu akas:
330 | ● DN400/315 (plastmasas sadzīves notekūdeņu skataka šķembu segumā), H=1,0÷1,5 | kompl. | 4
331 | ● DN560/500 (plastmasas sadzīves notekūdeņu skataka šķembu segumā), H=1,5÷2,0 | kompl. | 2
332 | Kanalizācijas tīklu izbūve Gaujas ielas rajonā
333 | Pašteces kolektors Priežu ielā :
334 | PP Ø160 T8, H vid.ieb.dz.~1,5m, | m | 55
335 | Māju pieslēgumu skaits | kompl. | 11
336 | PP Ø 250 T8
337 | ● iebūves dziļums H=1,0-1,50 | m | 72
338 | ● iebūves dziļums H=1,5-2,00 | m | 50
339 | ● iebūves dziļums H=2,0-2,50 | m | 80
340 | ● iebūves dziļums H=2,5-3,00 | m | 50
341 | ● iebūves dziļums H=3,0-3,50 | m | 132
342 | Sadzīves notekūdeņu akas:
343 | ● DN400/315 (plastmasas sadzīves notekūdeņu skataka asfalta segumā), H=1,0÷1,5 | kompl. | 1
344 | ● DN400/315 (plastmasas sadzīves notekūdeņu skataka grants segumā), H=1,0÷1,5 | kompl. | 1
345 | ● DN560/500 (plastmasas sadzīves notekūdeņu skataka asfalta segumā), H=1,5÷2,0 | kompl. | 2
346 | ●DN1000 (saliekamo dzelzbetona sadzīves notekūdeņu skataka asfalta segumā), H=2,0÷2,5 | kompl. | 3
347 | ●DN1000 (saliekamo dzelzbetona sadzīves notekūdeņu skataka asfalta segumā), H=2,5÷3,0 | kompl. | 4
348 | ●DN1500 (saliekamo dzelzbetona sadzīves notekūdeņu skataka asfalta segumā), H=3,0÷3,5 | kompl. | 3
349 | ●DN1500 (saliekamo dzelzbetona sadzīves notekūdeņu skataka zaļajā zonā), H=3,0÷3,5 | kompl. | 4
350 | Veidgabali
351 | Aizsargčaulas DN160 | gab. | 8
352 | Aizsargčaulas DN250 | gab. | 28
353 | Pašteces kolektors Ozolu ielā :
354 | PP Ø160 T8, H vid.ieb.dz.~1,5m | m | 102
355 | Māju pieslēgumu skaits | kompl. | 14
356 | PP Ø 200 T8
357 | ● iebūves dziļums H=1,0-1,50 | m | 135
358 | ● iebūves dziļums H=1,5-2,00 | m | 142
359 | ● iebūves dziļums H=2,0-2,50 | m | 75
360 | Sadzīves notekūdeņu akas:
361 | ● DN400/315 (plastmasas sadzīves notekūdeņu skataka grants segumā), H=1,0÷1,5 | kompl. | 1
362 | ● DN400/315 (plastmasas sadzīves notekūdeņu skataka asfalta segumā), H=1,0÷1,5 | kompl. | 5
363 | ● DN560/500 (plastmasas sadzīves notekūdeņu skataka zaļajā zonā), H=1,5÷2,0 | kompl. | 3
364 | ● DN560/500 (plastmasas sadzīves notekūdeņu skataka asfalta segumā), H=1,5÷2,0 | kompl. | 3
365 | ●DN1000 (saliekamo dzelzbetona sadzīves notekūdeņu skataka asfalta segumā), H=2,0÷2,5 | kompl. | 2
366 | Veidgabali
367 | Aizsargčaulas DN160 | gab. | 1
368 | Aizsargčaulas DN200 | gab. | 4
369 | Pašteces kolektors Zīļu ielā :
370 | PP Ø160 T8, H vid.ieb.dz.~1,5m | m | 85
371 | Māju pieslēgumu skaits | kompl. | 14
372 | PP Ø 200 T8
373 | ● iebūves dziļums H=1,0-1,50 | m | 65
374 | ● iebūves dziļums H=1,5-2,00 | m | 116
375 | ● iebūves dziļums H=2,0-2,50 | m | 30
376 | ● iebūves dziļums H=2,5-3,00 | m | 138
377 | ● iebūves dziļums H=3,0-3,50 | m | 74
378 | ● iebūves dziļums H=3,5-4,00 | m | 48
379 | Sadzīves notekūdeņu akas:
380 | ● DN400/315 (plastmasas sadzīves notekūdeņu skataka grants segumā), H=1,0÷1,5 | kompl. | 3
381 | ● DN400/315 (plastmasas sadzīves notekūdeņu skataka asfalta segumā), H=1,0÷1,5 | kompl. | 1
382 | ● DN560/500 (plastmasas sadzīves notekūdeņu skataka grants segumā), H=1,5÷2,0 | kompl. | 2
383 | ● DN560/500 (plastmasas sadzīves notekūdeņu skataka asfalta segumā), H=1,5÷2,0 | kompl. | 2
384 | ●DN1000 (saliekamo dzelzbetona sadzīves notekūdeņu skataka grants segumā), H=2,0÷2,5 | kompl. | 1
385 | ●DN1000 (saliekamo dzelzbetona sadzīves notekūdeņu skataka grants segumā), H=2,5÷3,0 | kompl. | 1
386 | ●DN1000 (saliekamo dzelzbetona sadzīves notekūdeņu skataka asfalta segumā), H=2,5÷3,0 | kompl. | 5
387 | ●DN1500 (saliekamo dzelzbetona sadzīves notekūdeņu skataka asfalta segumā), H=3,0÷3,5 | kompl. | 2
388 | ●DN1500 (saliekamo dzelzbetona sadzīves notekūdeņu skataka asfalta segumā), H=3,5÷4,0 | kompl. | 2
389 | Veidgabali
390 | Aizsargčaulas DN160 | gab. | 7
391 | Aizsargčaulas DN200 | gab. | 23
392 | Pašteces kolektors Zelmeņu ielā :
393 | PP Ø160 T8, H vid.ieb.dz.~1,5m | m | 36
394 | Māju pieslēgumu skaits | kompl. | 6
395 | PP Ø 200 T8
396 | ● iebūves dziļums H=1,0-1,50 | m | 28
397 | ● iebūves dziļums H=1,5-2,00 | m | 25
398 | ● iebūves dziļums H=2,0-2,50 | m | 102
399 | ● iebūves dziļums H=2,5-3,00 | m | 54
400 | ● iebūves dziļums H=3,0-3,50 | m | 126
401 | ● iebūves dziļums H=3,5-4,00 | m | 6
402 | Sadzīves notekūdeņu akas:
403 | ● DN400/315 (plastmasas sadzīves notekūdeņu skataka grants segumā), H=1,0÷1,5 | kompl. | 1
404 | ● DN560/500 (plastmasas sadzīves notekūdeņu skataka zaļajā zonā), H=1,5÷2,0 | kompl. | 1
405 | ●DN1000 (saliekamo dzelzbetona sadzīves notekūdeņu skataka grants segumā), H=2,0÷2,5 | kompl. | 2
406 | ●DN1000 (saliekamo dzelzbetona sadzīves notekūdeņu skataka zaļajā zonā), H=2,0÷2,5 | kompl. | 1
407 | ●DN1000 (saliekamo dzelzbetona sadzīves notekūdeņu skataka grants segumā), H=2,5÷3,0 | kompl. | 2
408 | ●DN1500 (saliekamo dzelzbetona sadzīves notekūdeņu skataka grants segumā), H=3,0÷3,5 | kompl. | 6
409 | ●DN1500 (saliekamo dzelzbetona sadzīves notekūdeņu skataka grants segumā), H=3,5÷4,0 | kompl. | 1
410 | Veidgabali
411 | Aizsargčaulas DN160 | gab. | 6
412 | Aizsargčaulas DN200 | gab. | 25
413 | Pašteces kolektors Gaujas ielā :
414 | PP Ø160 T8, H vid.ieb.dz.~1,5m | m | 110
415 | Māju pieslēgumu skaits | kompl. | 10
416 | PP Ø 200 T8
417 | ● iebūves dziļums H=1,5-2,00 | m | 57
418 | ● iebūves dziļums H=2,0-2,50 | m | 91
419 | ● iebūves dziļums H=2,5-3,00 | m | 86
420 | PP Ø 250 T8
421 | ● iebūves dziļums H=2,5-3,00 | m | 43
422 | ● iebūves dziļums H=3,0-3,50 | m | 75
423 | ● iebūves dziļums H=3,5-4,00 | m | 186
424 | Sadzīves notekūdeņu akas:
425 | ● DN560/500 (plastmasas sadzīves notekūdeņu skataka zaļajā zonā), H=1,5÷2,0 | kompl. | 1
426 | ●DN1000 (saliekamo dzelzbetona sadzīves notekūdeņu skataka asfalta segumā), H=2,0÷2,5 | kompl. | 5
427 | ●DN1000 (saliekamo dzelzbetona sadzīves notekūdeņu skataka asfalta segumā), H=2,5÷3,0 | kompl. | 9
428 | ●DN1500 (saliekamo dzelzbetona sadzīves notekūdeņu skataka asfalta segumā), H=3,0÷3,5 | kompl. | 4
429 | ●DN1500 (saliekamo dzelzbetona sadzīves notekūdeņu skataka asfalta segumā), H=3,5÷4,0 | kompl. | 6
430 | ●DN1500 (saliekamo dzelzbetona sadzīves notekūdeņu skataka zaļajā zonā), H=3,5÷4,0 | kompl. | 1
431 | Veidgabali
432 | Aizsargčaulas DN160 | gab. | 12
433 | Aizsargčaulas DN200 | gab. | 28
434 | Aizsargčaulas DN250 | gab. | 28
435 | Pašteces kolektors Skuju ielā :
436 | PP Ø160 T8, H vid.ieb.dz.~1,5m | m | 66
437 | Māju pieslēgumu skaits | kompl. | 9
438 | PP Ø 200 T8
439 | ● iebūves dziļums H=1,0-1,50 | m | 47
440 | ● iebūves dziļums H=1,5-2,00 | m | 149
441 | Sadzīves notekūdeņu akas:
442 | ● DN400/315 (plastmasas sadzīves notekūdeņu skataka asfalta segumā), H=1,0÷1,5 | kompl. | 4
443 | ● DN560/500 (plastmasas sadzīves notekūdeņu skataka asfalta segumā), H=1,5÷2,0 | kompl. | 6
444 | Pašteces kolektors Koku ielā (kods: A-K16-7) :
445 | PP Ø160 T8, H vid.ieb.dz.~1,5m | m | 37
446 | Māju pieslēgumu skaits | kompl. | 10
447 | PP Ø 200 T8
448 | ● iebūves dziļums H=1,0-1,50 | m | 74
449 | ● iebūves dziļums H=1,5-2,00 | m | 40
450 | ● iebūves dziļums H=2,0-2,50 | m | 151
451 | ● iebūves dziļums H=2,5-3,00 | m | 35
452 | Sadzīves notekūdeņu akas:
453 | ● DN400/315 (plastmasas sadzīves notekūdeņu skataka grants segumā), H=1,0÷1,5 | kompl. | 5
454 | ● DN560/500 (plastmasas sadzīves notekūdeņu skataka grants segumā), H=1,5÷2,0 | kompl. | 2
455 | ●DN1000 (saliekamo dzelzbetona sadzīves notekūdeņu skataka grants segumā), H=2,0÷2,5 | kompl. | 8
456 | ●DN1000 (saliekamo dzelzbetona sadzīves notekūdeņu skataka zaļajā zonā), H=2,0÷2,5 | kompl. | 2
457 | ●DN1000 (saliekamo dzelzbetona sadzīves notekūdeņu skataka grants segumā), H=2,5÷3,0 | kompl. | 2
458 | Veidgabali
459 | Aizsargčaulas DN160 | gab. | 5
460 | Aizsargčaulas DN200 | gab. | 24
* | šajos rajonos tīklu izbūvē Uzņmējam ir jāievērtē riski būvvdarbiem šauroas apstākļos, uz ielām ar augstu komunikāciju piesātinājumu un ar augstu gruntūdens līmeni. Uzņmējam tranšeju nostiprināšanai iepējams būs jāizmanto veidņi vai pat rievsienas, un iespējams būs nepieciešama grunts nomaiņa.

## 2-Spiedkan.
Specifikācija Nr.1-2
Spiedkanalizācijas tīklu izbūve
Tīklu garumi ir norādīti balstoties uz izstrādāto pirmsprojketa dokumentāciju. Tīklu garumi, dziļumi, diametri un citi tehniskie rādītāji tehniskā projekta izstrādes laikā var mainīties. Uzņēmējs ir atbildīgs par pilnu apjoma projektēšanu un izbūvi atbilstoši noramtīvo aktu prasībām.
Nr.p.k. | Darba nosaukums | Mērvienība | Daudzums
1 | Spiedkanalizācijas tīklu izbūve "Nūrnieku" rajonā
2 | Spiedvads Priežu ielā :
3 | PE Ø63 PN10, H vid.ieb.=1,5-2,0 m, | m | 693
4 | Saliekamo dzelzbetona elementu enerģijas dzēšanas aka ar ķeta akas vāku 40t un plūsmas atsitiena plāksni:
5 | DN1000 (iebūves dziļums H=1,5-1,8m) | kompl. | 1
6 | Veidgabali
7 | Aizsargčaula DN63 | gab. | 1
8 | Aizsargčaula DN250 | gab. | 1
9 | EM Līkums 6-300 | gab. | 16
10 | EM Līkums 900 | gab. | 1
11 | Spiedkanalizācijas tīklu izbūve Gaujas ielas rajonā
12 | Spiedvads Gaujas ielā :
13 | PE Ø110 PN10, H vid.ieb.=1,5-2,0 m, | m | 778
14 | Saliekamo dzelzbetona elementu enerģijas dzēšanas aka ar ķeta akas vāku 40t un plūsmas atsitiena plāksni:
15 | DN1000 (iebūves dziļums H=1,5-2,0 m) | kompl. | 1
16 | Veidgabali
17 | Aizsargčaula DN110 | gab. | 1
18 | Aizsargčaula DN250 | gab. | 1
19 | EM Līkums 6-300 | gab. | 6
20 | Līkums 900 De110 | gab. | 2
36 | Spiedkanalizācijas tīklu izbūve Alīdas ielas rajonā *
37 | Spiedvads Jēkaba ielā :
38 | PE Ø63 PN10, H vid.ieb.=1,8 m, ruļļos | m | 42
39 | Saliekamo dzelzbetona elementu enerģijas dzēšanas aka ar ķeta akas vāku 40t un plūsmas atsitiena plāksni:
40 | DN1000 (iebūves dziļums H=1,0-1,5 m) = 1 kompl. | kompl. | 1
41 | Veidgabali
42 | Aizsargčaula DN63 | gab. | 1
43 | Aizsargčaula DN200 | gab. | 1
44 | Spiedkanalizācijas tīklu izbūve Zīļu un Zelmeņu ielas krustojumā:
45 | PE Ø63 PN10, H vid.ieb.=1,5-2,0 m, | m | 152
46 | Saliekamo dzelzbetona elementu enerģijas dzēšanas aka ar ķeta akas vāku 40t un plūsmas atsitiena plāksni:
47 | DN1000 (iebūves dziļums H=1,5-1,8mm) | kompl. | 1
48 | Veidgabali
49 | Aizsargčaula DN63 | gab. | 1
50 | Aizsargčaula DN200 | gab. | 1
51 | EM Līkums 6-300 | gab. | 5
52 | EM Līkums 31-600 | gab. | 2
53 | Spiedkanalizācijas tīklu izbūve Dārza ielā:
54 | PE Ø63 PN10, H vid.ieb.=1,5-1,8 m, ruļļos | m | 15
55 | Saliekamo dzelzbetona elementu enerģijas dzēšanas aka ar ķeta akas vāku 40t un plūsmas atsitiena plāksni:
56 | DN1000 (iebūves dziļums H=1,0-1,5 m) = 1 kompl. | kompl. | 1
57 | Veidgabali
58 | Aizsargčaula DN63 | gab. | 1
59 | Aizsargčaula DN200 | gab. | 1
60 | EM Līkums 31-600 | gab. | 2
61 | Atbalsta bloks | gab. | 2
* | šajā rajonā tīklu izbūvē Uzņmējam ir jāievērtē riski būvvdarbiem šauroas apstākļos, uz ielām ar augstu komunikāciju piesātinājumu un ar augstu gruntūdens līmeni. Izbūvējot ar atklāto metodi, uzņmējam tranšeju nostiprināšanai iepējams būs jāizmanto veidņi vai pat rievsienas, un iespējams būs nepieciešama grunts nomaiņa.

## 3-Udensvads
Specifikācija Nr.1-3
Ūdensvada tīklu izbūve
Tīklu garumi ir norādīti balstoties uz izstrādāto pirmsprojketa dokumentāciju. Tīklu garumi, dziļumi, diametri un citi tehniskie rādītāji tehniskā projekta izstrādes laikā var mainīties. Uzņēmējs ir atbildīgs par pilnu apjoma projektēšanu un izbūvi atbilstoši noramtīvo aktu prasībām.
Nr.p.k. | Darba nosaukums | Mērvienība | Daudzums
1 | Ūdensapgādes tīklu izvūve "Nūrnieku" rajonā
2 | Nūrnieku ielā :
3 | PE Ø32 PN10, H vid.ieb.=2 m | m | 71
4 | Pieslēgumu skaits | gab. | 15
5 | PE Ø110 PN10, H vid.ieb.=2 m, (kods: A-U5-3) | m | 722
6 | PE Ø160 PN10, H vid.ieb.=2 m, (kods: A-U5-2) | m | 135
7 | Saliekmo dzelzbetona elementu aka ar ķeta akas vāku 40t:
8 | ● DN 1500 zālāja segumā(H=2,0-2,5 m) | kompl. | 3
9 | ● DN 1500 grants segumā(H=2,0-2,5 m) | kompl. | 2
10 | ● DN 2000 šķembu segumā (H=2,0-2,5 m) | gab. | 1
11 | Veidgabali
12 | Atloku adapters | 100 | 11
13 | Atloku adapters | 150 | 3
14 | Atloku aizbīdnis | 100 | 4
15 | Atloku aizbīdnis | 150 | 2
16 | Atloku trejgabals | 100/100 | 4
17 | Atloku trejgabals | 150/100 | 2
18 | Aizsargčaula | 110 | 11
19 | Aizsargčaula | 160 | 3
20 | Diametru pāreja | 150/100 | 1
21 | Teleskopisks hidrants ar atloku | 100 | 5
22 | Atbalsta bloki | gab. | 6
23 | Krūkļu ielā :
24 | PE Ø32 PN10, H vid.ieb.=2 m, | m | 75
25 | Pieslēgumu skaits | gab. | 13
26 | PE Ø110 PN10, H vid.ieb.=2 m, | m | 461
27 | Saliekmo dzelzbetona elementu aka ar ķeta akas vāku 40t:
28 | ● DN 1500 zālāja segumā (H=2,0-2,5 m) | kompl. | 2
29 | Veidgabali
30 | Atloku adapters | 100 | 4
31 | Atloku trejgabals | 100/100 | 2
32 | Aizsargčaula | 110 | 4
33 | Teleskopisks hidrants ar atloku | 100 | 2
34 | Atbalsta bloki | gab. | 2
35 | Ūdensapgādes tīklu izvūve Draudzības ielas rajonā *
36 | Rīgas gatvē :
37 | PE Ø110 PN10, H vid.ieb.=2 m, ruļļos | m | 502
38 | Saliekamo dzelzbetona elementu aka ar ķeta akas vāku 40t
39 | ● DN 1500 asfalta segumā(H=2,0-2,5 m) | kompl. | 4
40 | Veidgabali
41 | Aizsargčaula | 110 | 7
42 | Aizsargčaula | 160 | 1
43 | Atloku adapters | 100 | 7
44 | Atloku adapters | 160 | 1
45 | Universālais atloku adapters | 160 | 1
46 | Atloku trejgabals | 100/100 | 3
47 | Atloku aizbīdnis | 100 | 4
48 | Teleskopisks hidrants ar atloku | 100 | 3
49 | EM līkums De110 31-60o | gab. | 1
50 | EM līkums De110 6-30o | gab. | 6
51 | EM dubultuzmava | 110 | 6
52 | Atbalsta bloks |  | 11
53 | Pieslēgums esošajam ūdensvadam | vietas | 2
54 | Rožu ielā (kods: A-U6-8):
55 | PE Ø32 PN10, H vid.ieb.=2 m | m | 19
56 | Pieslēgumu skaits | gab. | 8
57 | PE Ø63 PN10, H vid.ieb.=2 m, ruļļos | m | 192
58 | Saliekamo dzelzbetona elementu aka ar ķeta akas vāku 40t
59 | ● DN 2000 asfalta segumā(H=2,0-2,5 m) | kompl. | 4
60 | Veidgabali
61 | Aizsargčaula | 225 | 2
62 | Aizsargčaula | 63 | 1
63 | Atloku adapters | 200 | 4
64 | Atloku adapters | 50 | 2
65 | Universālais atloku adapters | 200 | 2
66 | Universālais atloku adapters | 50 | 1
67 | Atloku trejgabals | 200/50 | 1
68 | Atloku trejgabals | 200/100 | 1
69 | Atloku aizbīdnis | 50 | 1
70 | Teleskopisks hidrants ar atloku | 100 | 1
71 | EM līkums De63 31-60o | gab. | 3
72 | EM līkums De63 6-30o | gab. | 3
73 | EM dubultuzmava | 63 | 1
74 | Atbalsta bloks |  | 4
75 | Pieslēgums esošajam ūdensvadam | vietas | 2
76 | Ūdens plūsmas uzskaites akas:
77 | Ūdens plūsmas uzskaites aka ar ūdens plūsmas mērītāju DN1500 | kompl. | 4
78 | Ūdensapgādes tīklu izvūve Druvas ielas rajonā
79 | Druvas ielā :
80 | PE Ø32 PN10, H vid.ieb.=2 m, | m | 88
81 | Pieslēgumu skaits | gab. | 12
82 | PE Ø110 PN10, H vid.ieb.=2 m, | m | 544
83 | Saliekmo dzelzbetona elementu aka ar ķeta akas vāku 40t:
84 | ● DN 1500 zālāja segumā (H=2,0-2,5 m) | kompl. | 2
85 | ● DN 1500 šķembu segumā(H=2,0-2,5 m) | kompl. | 1
86 | ● DN 2000 šķembu segumā (H=2,0-2,5 m) | gab. | 1
87 | Veidgabali
88 | Atloku adapters | 100 | 8
89 | Universālais atloku adapters | 100 | 1
90 | Universālais atloku adapters | 200 | 2
91 | Atloku aizbīdnis | 100 | 2
92 | Atloku aizbīdnis | 200 | 2
93 | Atloku trejgabals | 100/100 | 3
94 | Atloku trejgabals | 200/200 | 2
95 | Aizsargčaula | 100 | 1
96 | Aizsargčaula | 110 | 8
97 | Aizsargčaula | 200 | 2
98 | Diametru pāreja | 200/100 | 2
99 | Teleskopisks hidrants ar atloku | 100 | 2
100 | Atbalsta bloki | gab. | 4
101 | Pieslēgums esošajam ūdensvadam | vietas | 1
102 | Graudu ielā :
103 | PE Ø32 PN10, H vid.ieb.=2 m, | m | 22
104 | Pieslēgumu skaits | gab. | 5
105 | PE Ø110 PN10, H vid.ieb.=2 m, | m | 191
106 | Lauku ielā (no esošā ūdensvada līdz Graudu ielai) :
107 | PE Ø32 PN10, H vid.ieb.=2 m, | m | 23
108 | Pieslēgumu skaits | gab. | 4
109 | PE Ø63 PN10, H vid.ieb.=2 m, | m | 61
110 | PE Ø110 PN10, H vid.ieb.=2 m, | m | 136
111 | Saliekmo dzelzbetona elementu aka ar ķeta akas vāku 40t:
112 | ● DN 1500 šķembu segumā (H=2,0-2,5 m) | kompl. | 1
113 | Veidgabali
114 | Atloku adapters | 50 | 1
115 | Atloku adapters | 100 | 2
116 | Atloku aizbīdnis | 100 | 2
117 | Atloku trejgabals | 100/100 | 1
118 | Aizsargčaula | 63 | 1
119 | Aizsargčaula | 110 | 2
120 | Diametru pāreja | 100/50 | 1
121 | Atbalsta bloki | gab. | 1
122 | Pieslēgums esošajam ūdensvadam | vietas | 1
123 | Vēja ielā :
124 | PE Ø32 PN10, H vid.ieb.=2 m, | m | 27
125 | Pieslēgumu skaits | gab. | 7
126 | PE Ø110 PN10, H vid.ieb.=2 m, | m | 340
127 | Saliekmo dzelzbetona elementu aka ar ķeta akas vāku 40t:
128 | ● DN 1500 šķembu segumā (H=2,0-2,5 m) | kompl. | 1
129 | ● DN 1500 asfalta segumā (H=2,0-2,5 m) | kompl. | 1
130 | Veidgabali
131 | Atloku adapters | 100 | 3
132 | Universālais atloku adapters | 200 | 2
133 | Atloku aizbīdnis | 100 | 1
134 | Atloku aizbīdnis | 200 | 2
135 | Atloku trejgabals | 100/100 | 1
136 | Atloku trejgabals | 200/100 | 1
137 | Aizsargčaula | 110 | 3
138 | Aizsargčaula | 225 | 2
139 | Teleskopisks hidrants ar atloku | 100 | 1
140 | Atbalsta bloki | gab. | 2
141 | Pieslēgums esošajam ūdensvadam | vietas | 2
142 | Ūdensapgādes tīklu izvūve Gaujas ielas rajonā
143 | Gaujas ielā (no esošā ūdensvada līdz Zīļu ielai)
144 | PE Ø32 PN10, H vid.ieb.=2 m, | m | 105
145 | Pieslēgumu skaits | gab. | 11
146 | PE Ø110 PN10, H vid.ieb.=2 m, | m | 229
147 | PE Ø160 PN10, H vid.ieb.=2 m, | m | 436
148 | Saliekmo dzelzbetona elementu aka ar ķeta akas vāku 40t:
149 | ● DN 1500 zālāja segumā (H=2,0-2,5 m) | kompl. | 1
150 | ● DN 1500 asfalts segumā(H=2,0-2,5 m) | kompl. | 1
151 | ● DN 1500 grants segumā(H=2,0-2,5 m) | kompl. | 1
152 | ● DN 2000 asfalts segumā (H=2,0-2,5 m) | gab. | 4
153 | Veidgabali
154 | Atloku adapters | 50 | 1
155 | Atloku adapters | 100 | 11
156 | Atloku adapters | 150 | 9
157 | Atloku aizbīdnis | 50 | 1
158 | Atloku aizbīdnis | 100 | 6
159 | Atloku aizbīdnis | 150 | 5
160 | Atloku trejgabals | 100/100 | 3
161 | Atloku trejgabals | 150/50 | 1
162 | Atloku trejgabals | 150/100 | 5
163 | Atloku trejgabals | 150/150 | 1
164 | Aizsargčaula | 63 | 1
165 | Aizsargčaula | 110 | 11
166 | Aizsargčaula | 160 | 9
167 | Diametru pāreja | 150/100 | 1
168 | Teleskopisks hidrants ar atloku | 100 | 4
169 | Atbalsta bloki | gab. | 7
170 | Pieslēgums esošajam ūdensvadam | vietas | 1
171 | Koku ielā :
172 | PE Ø32 PN10, H vid.ieb.=2 m, | m | 39
173 | Pieslēgumu skaits | gab. | 10
174 | PE Ø110 PN10, H vid.ieb.=2 m, | m | 349
175 | Saliekmo dzelzbetona elementu aka ar ķeta akas vāku 40t:
176 | ● DN 1500 grants segumā (H=2,0-2,5 m) | kompl. | 1
177 | Veidgabali
178 | Atloku adapters | 100 | 2
179 | Atloku trejgabals | 100/100 | 1
180 | Aizsargčaula | 110 | 2
181 | Teleskopisks hidrants ar atloku | 100 | 1
182 | Atbalsta bloki | gab. | 1
183 | Skuju ielā :
184 | PE Ø32 PN10, H vid.ieb.=2 m, | m | 58
185 | Pieslēgumu skaits | gab. | 9
186 | PE Ø63 PN10, H vid.ieb.=2 m, | m | 196.6
187 | Priežu ielā :
188 | PE Ø32 PN10, H vid.ieb.=2 m, | m | 45.7
189 | Pieslēgumu skaits | gab. | 11
190 | PE Ø160 PN10, H vid.ieb.=2 m, | m | 989.9
191 | Saliekmo dzelzbetona elementu aka ar ķeta akas vāku 40t:
192 | ● DN 1500 zālāja segumā (H=2,0-2,5 m) | kompl. | 1
193 | ● DN 1500 grants segumā(H=2,0-2,5 m) | kompl. | 2
194 | ● DN 2000 grants segumā (H=2,0-2,5 m) | gab. | 1
195 | Veidgabali
196 | Atloku adapters | 100 | 1
197 | Atloku adapters | 150 | 8
198 | Atloku aizbīdnis | 100 | 1
199 | Atloku aizbīdnis | 150 | 1
200 | Atloku trejgabals | 150/100 | 5
201 | Aizsargčaula | 160 | 8
202 | Teleskopisks hidrants ar atloku | 100 | 4
203 | Atbalsta bloki | gab. | 4
204 | Ozolu ielā :
205 | PE Ø32 PN10, H vid.ieb.=2 m, | m | 93.6
206 | Pieslēgumu skaits | gab. | 13
207 | PE Ø110 PN10, H vid.ieb.=2 m, | m | 441.2
208 | Saliekmo dzelzbetona elementu aka ar ķeta akas vāku 40t:
209 | ● DN 1500 grants segumā (H=2,0-2,5 m) | kompl. | 1
210 | ● DN 1500 asfalta segumā (H=2,0-2,5 m) | kompl. | 2
211 | Veidgabali
212 | Atloku adapters | 100 | 7
213 | Atloku aizbīdnis | 100 | 2
214 | Atloku trejgabals | 100/100 | 3
215 | Aizsargčaula | 110 | 7
216 | Teleskopisks hidrants ar atloku | 100 | 2
217 | Atbalsta bloki | gab. | 3
218 | Zīļu ielā (līdz Gaujas ielai) :
219 | PE Ø32 PN10, H vid.ieb.=2 m, | m | 44.5
220 | Pieslēgumu skaits | gab. | 7
221 | PE Ø110 PN10, H vid.ieb.=2 m, | m | 280.1
222 | Saliekmo dzelzbetona elementu aka ar ķeta akas vāku 40t:
223 | ● DN 1500 asfalta segumā (H=2,0-2,5 m) | kompl. | 3
224 | ● DN 1500 zālāja segumā (H=2,0-2,5 m) | kompl. | 1
225 | Veidgabali
226 | Atloku adapters | 100 | 10
227 | Atloku aizbīdnis | 100 | 5
228 | Atloku trejgabals | 100/100 | 4
229 | Aizsargčaula | 110 | 10
230 | Teleskopisks hidrants ar atloku | 100 | 2
231 | Atbalsta bloki | gab. | 4
232 | Zīļu ielā (no Ozolu līdz Zelmeņu ielai) :
233 | PE Ø32 PN10, H vid.ieb.=2 m, | m | 33.2
234 | Pieslēgumu skaits | gab. | 7
235 | PE Ø110 PN10, H vid.ieb.=2 m, | m | 440.5
236 | Saliekmo dzelzbetona elementu aka ar ķeta akas vāku 40t:
237 | ● DN 1500 grants segumā (H=2,0-2,5 m) | kompl. | 3
238 | Veidgabali
239 | Atloku adapters | 100 | 7
240 | Atloku aizbīdnis | 100 | 2
241 | Atloku trejgabals | 100/100 | 3
242 | Aizsargčaula | 110 | 7
243 | Teleskopisks hidrants ar atloku | 100 | 2
244 | Atbalsta bloki | gab. | 3
245 | Zelmeņu iela :
246 | PE Ø32 PN10, H vid.ieb.=2 m, | m | 25.5
247 | Pieslēgumu skaits | gab. | 6
248 | PE Ø110 PN10, H vid.ieb.=2 m, | m | 325.8
249 | Saliekmo dzelzbetona elementu aka ar ķeta akas vāku 40t:
250 | ● DN 1500 grants segumā (H=2,0-2,5 m) | kompl. | 1
251 | Veidgabali
252 | Atloku adapters | 100 | 2
253 | Atloku trejgabals | 100/100 | 1
254 | Aizsargčaula | 110 | 2
255 | Teleskopisks hidrants ar atloku | 100 | 1
256 | Atbalsta bloki | gab. | 1
257 | Starp Gaujas 25 daudzdzīvokļu ēkām :
258 | PE Ø75 PN10, H vid.ieb.=2 m | m | 92.3
259 | Pieslēgumu skaits | gab. | 4
260 | PE Ø110 PN10, H vid.ieb.=2 m, ruļļos | m | 195
261 | Saliekamo dzelzbetona elementu aka ar ķeta akas vāku 40t
262 | ● DN 2000 asfalta segumā(H=2,0-2,5 m) | kompl. | 1
263 | Veidgabali
264 | Aizsargčaula | 110 | 3
265 | Atloku adapters | 100 | 8
266 | Universālais atloku adapters | 80 | 2
267 | Universālais atloku adapters | 200 | 2
268 | Atloku trejgabals | 80/100 | 1
269 | Atloku trejgabals | 100/100 | 3
270 | Atloku trejgabals | 200/100 | 1
271 | Atloku aizbīdnis | 100 | 4
272 | Teleskopisks hidrants ar atloku | 100 | 1
273 | EM līkums De110 31-60o | gab. | 2
274 | EM līkums De110 6-30o | gab. | 4
275 | EM dubultuzmava | 110 | 1
276 | Atbalsta bloks |  | 12
277 | Pieslēgums esošajam ūdensvadam | vietas | 2
278 | Ūdensapgādes tīklu izvūve "Vītolu" rajonā *
279 | Vējupes ceļi :
280 | PE Ø32 PN10, H vid.ieb.=2 m, | m | 94.6
281 | Pieslēgumu skaits | gab. | 24
282 | PE Ø63 PN10, H vid.ieb.=2 m, | m | 23.2
283 | PE Ø110 PN10, H vid.ieb.=2 m, | m | 760.7
284 | Saliekmo dzelzbetona elementu aka ar ķeta akas vāku 40t:
285 | ● DN 1500 grants segumā (H=2,0-2,5 m) | kompl. | 1
286 | ● DN 1500 asfalta segumā (H=2,0-2,5 m) | kompl. | 2
287 | ● DN 1500 zālājā segumā (H=2,0-2,5 m) | kompl. | 1
288 | Veidgabali
289 | Atloku adapters | 100 | 9
290 | Atloku aizbīdnis | 100 | 2
291 | Atloku trejgabals | 100/100 | 4
292 | Aizsargčaula | 110 | 9
293 | Teleskopisks hidrants ar atloku | 100 | 3
294 | Atbalsta bloki | gab. | 4
295 | Pieslēgums esošajam ūdensvadam | vietas | 3
* | šajos rajonos tīklu izbūvē Uzņmējam ir jāievērtē riski būvdarbiem šauroas apstākļos, uz ielām ar augstu komunikāciju piesātinājumu un ar augstu gruntūdens līmeni. Izbūvējot ar atklāto metodi, uzņmējam tranšeju nostiprināšanai iepējams būs jāizmanto veidņi vai pat rievsienas, un iespējams būs nepieciešama grunts nomaiņa.

## 4-Atjaunojamie seg.
Specifikācija Nr.1-4
Atjaunojamie segumi
Segumu atjaunošanas apjomi ir norādīti balstoties uz izstrādāto pirmsprojekta dokumentāciju, pie nosacījuma, ka tīkli tiek būvēti ar atklāto metodi. Seguma apjomi var mainīties tehniskā projekta izstrādes laikā . Uzņēmējs ir atbildīgs par pilnu apjoma projektēšanu un izbūvi atbilstoši noramtīvo aktu prasībām. Ielām un ceļiem jābūt atjaunotiem saskaņā ar tehnsijā specifikācijā norādītajiem seguma atjaunošanas konstruktīvajiem griezumiem.
Nr.p.k. | Darba nosaukums | Mērvienība | Daudzums
1 | Atjaunojamie segumi Nūrnieku ielā:
2 | ● grants seguma izjaukšana un atjaunošana | m2 | 1372.1
3 | ● Dabīgā seguma (zālāju) izjaukšana un atjaunošana | m2 | 1230
4 | Atjaunojamie segumi Krūkļu ielā:
5 | ● grants seguma izjaukšana un atjaunošana | m2 | 435
6 | ● Dabīgā seguma (zālāju) izjaukšana un atjaunošana | m2 | 1194.2
7 | Atjaunojamie segumi Čiekuru ielā:
8 | ● grants seguma izjaukšana un atjaunošana | m2 | 261.2
9 | ● Dabīgā seguma (zālāju) izjaukšana un atjaunošana | m2 | 25
10 | Atjaunojamie segumi Priežu ielā:
11 | ● asfalta seguma izjaukšana un atjaunošana | m2 | 717.6
12 | ● grants seguma izjaukšana un atjaunošana | m2 | 1073.8
13 | ● Dabīgā seguma (zālāju) izjaukšana un atjaunošana | m2 | 1335.6
14 | ● Bruģa seguma izjaukšana un atjaunošana | m2 | 37
15 | Atjaunojamie segumi Skuju ielā:
16 | ● asfalta seguma izjaukšana un atjaunošana | m2 | 686.4
17 | ● grants seguma izjaukšana un atjaunošana | m2 | 45
18 | ● Dabīgā seguma (zālāju) izjaukšana un atjaunošana | m2 | 17
19 | ● Bruģa seguma izjaukšana un atjaunošana | m2 | 17
20 | Atjaunojamie segumi Koku ielā:
21 | ● asfalta seguma izjaukšana un atjaunošana | m2 | 20
22 | ● grants seguma izjaukšana un atjaunošana | m2 | 897.2
23 | ● Dabīgā seguma (zālāju) izjaukšana un atjaunošana | m2 | 165
24 | Atjaunojamie segumi Graudu ielā:
25 | ● grants seguma izjaukšana un atjaunošana | m2 | 475
26 | ● Dabīgā seguma (zālāju) izjaukšana un atjaunošana | m2 | 77.1
27 | Atjaunojamie segumi Lauku ielā:
28 | ● asfalta seguma izjaukšana un atjaunošana | m2 | 12
29 | ● grants seguma izjaukšana un atjaunošana | m2 | 624.3
30 | ● Dabīgā seguma (zālāju) izjaukšana un atjaunošana | m2 | 239
31 | Atjaunojamie segumi Druvas ielā:
32 | ● asfalta seguma izjaukšana un atjaunošana | m2 | 4.6
33 | ● grants seguma izjaukšana un atjaunošana | m2 | 1053
34 | ● Dabīgā seguma (zālāju) izjaukšana un atjaunošana | m2 | 628.4
35 | ● Bruģa seguma izjaukšana un atjaunošana | m2 | 94
36 | Atjaunojamie segumi Zelmeņu ielā:
37 | ● asfalta seguma izjaukšana un atjaunošana | m2 | 2.6
38 | ● grants seguma izjaukšana un atjaunošana | m2 | 703.8
39 | ● Dabīgā seguma (zālāju) izjaukšana un atjaunošana | m2 | 415.4
40 | Atjaunojamie segumi Zīļu ielā (līdz Gaujas ielai):
41 | ● asfalta seguma izjaukšana un atjaunošana | m2 | 970
42 | ● grants seguma izjaukšana un atjaunošana | m2 | 5
43 | ● Dabīgā seguma (zālāju) izjaukšana un atjaunošana | m2 | 115
44 | Atjaunojamie segumi Zīļu ielā (no Ozolu līdz Zelmeņu ielai):
45 | ● asfalta seguma izjaukšana un atjaunošana | m2 | 212
46 | ● grants seguma izjaukšana un atjaunošana | m2 | 539
47 | ● Dabīgā seguma (zālāju) izjaukšana un atjaunošana | m2 | 365
48 | ● Bruģa seguma izjaukšana un atjaunošana | m2 | 14
49 | Atjaunojamie segumi Ozolu ielā:
50 | ● asfalta seguma izjaukšana un atjaunošana | m2 | 615
51 | ● grants seguma izjaukšana un atjaunošana | m2 | 195
52 | ● Dabīgā seguma (zālāju) izjaukšana un atjaunošana | m2 | 140
53 | ● Bruģa seguma izjaukšana un atjaunošana | m2 | 18
54 | Atjaunojamie segumi Gaujas ielā:
55 | ● asfalta seguma izjaukšana un atjaunošana | m2 | 2433
56 | ● grants seguma izjaukšana un atjaunošana | m2 | 330
57 | ● Dabīgā seguma (zālāju) izjaukšana un atjaunošana | m2 | 493.3
58 | Atjaunojamie segumi Vējupes ceļi:
59 | ● asfalta seguma izjaukšana un atjaunošana | m2 | 788
60 | ● grants seguma izjaukšana un atjaunošana | m2 | 1285.6
61 | ● Dabīgā seguma (zālāju) izjaukšana un atjaunošana | m2 | 398.4
62 | Atjaunojamie segumi Vēja ielā:
63 | ● asfalta seguma izjaukšana un atjaunošana | m2 | 31
64 | ● grants seguma izjaukšana un atjaunošana | m2 | 289
65 | ● Dabīgā seguma (zālāju) izjaukšana un atjaunošana | m2 | 230.9
66 | Atjaunojamie segumi Bērzu ielā: | m2
67 | ● grants seguma izjaukšana un atjaunošana | m2 | 342
68 | ● dabīgā seguma (zālāju) izjaukšana un atjaunošana | m2 | 198
69 | ● bruģa seguma izjaukšana un atjaunošana | m2 | 17
70 | Atjaunojamie segumi Skolas ielā:
71 | ● asfalta seguma izjaukšana un atjaunošana | m2 | 41
72 | ● grants seguma izjaukšana un atjaunošana | m2 | 811
73 | ● dabīgā seguma (zālāju) izjaukšana un atjaunošana | m2 | 195
74 | Atjaunojamie segumi Pļavu ielā:
75 | ● grants seguma izjaukšana un atjaunošana | m2 | 782.8
76 | ● dabīgā seguma (zālāju) izjaukšana un atjaunošana | m2 | 133.4
77 | ● bruģa seguma izjaukšana un atjaunošana | m2 | 21
78 | Atjaunojamie segumi Vārpu ielā:
79 | ● grants seguma izjaukšana un atjaunošana | m2 | 235
80 | ● dabīgā seguma (zālāju) izjaukšana un atjaunošana | m2 | 12
81 | Atjaunojamie segumi Liepavotu ielā:
82 | ● asfalta seguma izjaukšana un atjaunošana | m2 | 42
83 | ● grants seguma izjaukšana un atjaunošana | m2 | 388
84 | ● dabīgā seguma (zālāju) izjaukšana un atjaunošana | m2 | 18
85 | ● bruģa seguma izjaukšana un atjaunošana | m2 | 9
86 | Atjaunojamie segumi Rožu ielā:
87 | ● grants seguma izjaukšana un atjaunošana | m2 | 470
88 | ● dabīgā seguma (zālāju) izjaukšana un atjaunošana | m2 | 97
89 | Atjaunojamie segumi Draudzības ielā:
90 | ● asfalta seguma izjaukšana un atjaunošana | m2 | 652
91 | ● dabīgā seguma (zālāju) izjaukšana un atjaunošana | m2 | 138
92 | Atjaunojamie segumi Dzirnavu ielā:
93 | ● asfalta seguma izjaukšana un atjaunošana | m2 | 3
94 | ● grants seguma izjaukšana un atjaunošana | m2 | 13
95 | ● dabīgā seguma (zālāju) izjaukšana un atjaunošana | m2 | 600
96 | Atjaunojamie segumi Dārza ielā:
97 | ● asfalta seguma izjaukšana un atjaunošana | m2 | 454
98 | ● grants seguma izjaukšana un atjaunošana | m2 | 327
99 | ● dabīgā seguma (zālāju) izjaukšana un atjaunošana | m2 | 347
100 | ● bruģa seguma izjaukšana un atjaunošana | m2 | 24
101 | Atjaunojamie segumi Alīdas ielā:
102 | ● asfalta seguma izjaukšana un atjaunošana | m2 | 347
103 | Atjaunojamie segumi Jēkaba/Veltas ielā:
104 | ● asfalta seguma izjaukšana un atjaunošana | m2 | 428
105 | Atjaunojamie segumi Rīgas gatvē:
106 | ● asfalta seguma izjaukšana un atjaunošana | m2 | 630
107 | ● dabīgā seguma (zālāju) izjaukšana un atjaunošana | m2 | 130
108 | Atjaunojamie segumi Gaujas ielas pagalmi gatvē:
109 | ● asfalta seguma izjaukšana un atjaunošana | m2 | 243
110 | ● dabīgā seguma (zālāju) izjaukšana un atjaunošana | m2 | 50
111 | ● bruģa seguma izjaukšana un atjaunošana | m2 | 3

## 5-KSS
Specifikācija Nr.1-5
Kanalizācijas sūkņu staciju izbūve
Sūkņu staciju tehnikie parametri ir norādīti balstoties uz izstrādāto pirmsprojekta dokumentāciju. Tehniskie rādītāji tehniskā projekta izstrādes laikā var mainīties. Uzņēmējs ir atbildīgs par pilnu apjoma projektēšanu un izbūvi atbilstoši noramtīvo aktu prasībām.
Elektropieslēguma cenas norādītas atbilstoši A/S "Sadales tīkli" izdotajiem tehniskajiem noteikumiem
Nr.p.k. | Darba nosaukums | Cena Ls( bez PVN)
1 | Kanalizācijas sūkņu stacija "Nūrnieki" :
Plastmasas sūknētava sūknētava Ø1500x5060 mm montāža ar 2 iegremdējamiem sūkņiem aprīkotiem ar griezējsistēmu , montāžas komplektu ar vadulām,automātiku ar datu pārraidi, līmeņu sensoru,ar notekūdeņu uzskaiti.Ieejas kolektors aprīkots ar nažveida aizbīdni.Maksimālais notekūdeņu daudzums Qmax=6 m3/h
1.1 | Jauns elektrības pieslēgums | 656.00
2 | Kanalizācijas sūkņu stacija "Zīļu/Zelmeņu" :
Plastmasas sūknētava sūknētava Ø1500x4780 mm montāža ar 2 iegremdējamiem sūkņiem aprīkotiem ar griezējsistēmu , montāžas komplektu ar vadulām,automātiku ar datu pārraidi, līmeņu sensoru,ar notekūdeņu uzskaiti.Ieejas kolektors aprīkots ar nažveida aizbīdni.Maksimālais notekūdeņu daudzums Qmax=6 m3/h
2.1 | Jauns elektrības pieslēgums | 784.00
3 | Kanalizācijas sūkņu stacija "Gaujas" :
Plastmasas sūknētava sūknētava Ø1500x4740 mm montāža ar 2 iegremdējamiem sūkņiem aprīkotiem ar griezējsistēmu , montāžas komplektu ar vadulām,automātiku ar datu pārraidi, līmeņu sensoru,ar notekūdeņu uzskaiti.Ieejas kolektors aprīkots ar nažveida aizbīdni.Maksimālais notekūdeņu daudzums Qmax=10 m3/h
3.1 | Jauns elektrības pieslēgums | 780.00
4 | Kanalizācijas sūkņu stacija "Valteri" :
Plastmasas sūknētava sūknētava Ø1500x4120 mm montāža ar 2 iegremdējamiem sūkņiem aprīkotiem ar griezējsistēmu , montāžas komplektu ar vadulām,automātiku ar datu pārraidi, līmeņu sensoru,ar notekūdeņu uzskaiti.Ieejas kolektors aprīkots ar nažveida aizbīdni.Maksimālais notekūdeņu daudzums Qmax=10 m3/h
5 | Kanalizācijas sūkņu stacija Dārza ielā :
Plastmasas sūknētava sūknētava Ø1500x4700 mm montāža ar 2 iegremdējamiem sūkņiem aprīkotiem ar griezējsistēmu , montāžas komplektu ar vadulām,automātiku ar datu pārraidi, līmeņu sensoru,ar notekūdeņu uzskaiti.Ieejas kolektors aprīkots ar nažveida aizbīdni.Maksimālais notekūdeņu daudzums Qmax=6 m3/h
5.1 | Jauns elektrības pieslēgums | 949.00
6 | Kanalizācijas sūkņu stacija Jēkaba ielā :
Plastmasas sūknētava sūknētava Ø1500x3800 mm montāža ar 2 iegremdējamiem sūkņiem aprīkotiem ar griezējsistēmu , montāžas komplektu ar vadulām,automātiku ar datu pārraidi, līmeņu sensoru,ar notekūdeņu uzskaiti.Ieejas kolektors aprīkots ar nažveida aizbīdni.Maksimālais notekūdeņu daudzums Qmax=6 m3/h
6.1 | Jauns elektrības pieslēgums | 772.00