## Lapa1
3.pielikums
Iepirkuma, identifikācijas
Nr.ĀŪ 2014/3 nolikumam
TEHNISKAIS PIEDĀVĀJUMS
Pieejams SIA "Ādažu Ūdens" mājas lapā www.adazuudens.lv sadaļā "Iepirkumi" pie attiecīgā iepirkuma
Nr.p.k. | Veicamie darbi | Mērvienība | Skaits | Specifikācija | Tehniskais raksturojums
1 | 2 | 3 | 4 | 5 | 6
Sadzīves kanalizācija K1
1 | Maģistrālā kanalizācija
1.1. | Dubultsienu PP polipropilēna caurules ar uzmavām un blīvgumiju OD200 PP; H<1,00 m, ieguldes klase SN8 | m | 58.0 | K-2÷K1-7
1.2. | Dubultsienu PP polipropilēna caurules ar uzmavām un blīvgumiju OD200 PP; H=2,00 - 3,00 m, ieguldes klase SN8 | m | 38.2 | K-1÷K1-3 K1-3÷K1-4
1.3. | Dubultsienu PP polipropilēna caurules ar uzmavām un blīvgumiju OD160 PP; H=3,00 - 3,20 m, ieguldes klase SN8 | m | 70.0 | KSS-Elejas÷K1-3
1.4. | PP monolītsienu sadzīves kanalizācijas aka D400 ar teleskopu D315, 25tn ķeta lūku un vāku, H<1,00 m | kompl | 3 | K1-5, K1-6, K1-7
1.5. | Dzelzsbetona skataka komplektā ar rūpnieciski ražotu pamatni, teknēm un cauruļu savienojumiem, dzelzsbetona pārsedzi, 25tn ķeta lūku un vāku, DN1000 mm, H=2,00 m | kompl | 1 | K1-4
1.6. | Dzelzsbetona skataka komplektā ar rūpnieciski ražotu pamatni, teknēm un cauruļu savienojumiem, dzelzsbetona pārsedzi, 25tn ķeta lūku un vāku, DN2000 mm, H=2,90 ÷ 3,20 m | kompl | 3 | K1-1, K1-2, K1-3
1.7. | Ultra aizsarguzmava ar smilšu klājumu OD200 dz/b aku šķērsojumos | gab. | 11
1.8. | Ultra aizsarguzmava ar smilšu klājumu OD160 dz/b aku šķērsojumos | gab. | 4
1.9. | Pievienošanās pie esošās kanalizācijas sūkņu stacijas, veicot jaunu pieslēgumu sūkņu stacijas korpusā (KSS-Elejas) | kompl. | 1 | KSS-Elejas
1.10. | Pievienošanās pie esošās kanalizācijas OD200 esošā akā | vietas | 2 | K-1, K-2
1.11. | Pašteces kanalizācijas trases nospraušana | m | 166.2
1.12. | Grunts ūdens līmeņa pazemināšana ar adatfiltriem kanalizācijas caurules rakšanas zonā | m | 166.2
1.13. | CCTV inspekcija | m | 166.2
1.14. | Cauruļvada hidrauliskā pārbaude | m | 166.2
2. | Kanalizācijas atzari
2.1. | Dubultsienu PP polipropilēna caurules ar uzmavām un blīvgumiju OD160 PP; H=1,00 - 2,0 m, ieguldes klase SN8 | m | 27 | 7 vietas
2.2. | Noslēgtapas caurulei OD160 | gab | 7
2.3. | Trejgabals ar uzmavām DN160/DN160 | gab. | 3 | K1-10
2.4. | Līkums 45o ar uzmavām caurulei OD160 | gab. | 3 | K1-10
2.5. | Krītcaurule ar uzmavu OD160 | m | 6 | K1-10
2.6. | Nerūsējoši stiprinājumi pie akas sienas | gab. | 6 | K1-10
2.7. | Kanalizācijas atzaru novietojuma vietu precizēšana | gab | 7
2.8. | Pašteces kanalizācijas atzaru trases nospraušana | m | 27
2.9. | CCTV inspekcija kanalizācijas atzariem | m | 27
2.10. | Cauruļvada hidrauliskā pārbaude kanalizācijas atzariem | m | 27
3. | Citu inžinierkomunikāciju šķērsošana
3.1. | Šķērsojumi ar esošajām inženierkomunikācijām, atšurfēšana, nepārsniedzot 3m dziļumu, minimālā platība 1m², maksimālais garums 5m | vietas | 8
3.2. | Esošo elektrokabeļu ievilkšana aizsargcaurulēs to krustojumos ar projektēto kanalizāciju | vietas | 2
3.3. | Esošo telefona kabeļu ievietošana aizsargcaurulēs to krustojumos ar projektēto kanalizāciju | vietas | 2
4. | Zemes darbi
4.1. | Tranšejas rakšana un aizbēršana tīklu montāžai (ieskaitot grunts nomaiņu, aizvešanu, atvešanu un citiem ar saistītiem darbiem) | m3 | 500
4.2. | Esošā zālāja seguma izstrāde un atjaunošana tranšejas platumā | m2 | 50
4.3. | Esošā šķembu seguma izstrāde un atjaunošana tranšejas platumā | m2 | 290
4.4. | Tranšejas nostiprināšana ar atbalsta sienām (pie dziļuma, kas lielāks par 2,0 m) | m | 108
4.5. | Smilts pamatnes ierīkošana zem cauruļvadiem h=15 cm un smilts apbērums | m3 | 70
Sadzīves kanalizācijas spiedvads K1SP
1.
1.1. | PE caurule OD 110 PN10; H÷2.0m | m | 2,5
1.2. | PE spiedvada caurules līkums 300, OD 110, PN10 | gab | 1
1.3. | Dubultuzmava PE OD 110, PN6 | gab | 2
1.4. | Ultra aizsarguzmava ar smilšu klājumu OD 110 pie dzelzsbetona aku grodiem | gab | 2
1.5. | Savienojums ar esoša spiedvadu d110 | vietas | 2
1.6. | Betona balsti un atbalsta bloki 0,2m³, montāža | gab | 2
2. | Zemes darbi
2.1. | Tranšejas rakšana un aizbēršana tīklu montāžai (ieskaitot grunts nomaiņu, aizvešanu, atvešanu un citiem ar saistītiem darbiem) | m3 | 6,5
2.2. | Esošā zālāja seguma izstrāde un atjaunošana tranšejas platumā | m2 | 3,5
2.3. | Smilts pamatnes ierīkošana zem cauruļvadiem h=15 cm un smilts apbērums | m3 | 1
Pašteces kanalizācijas noslēgarmatūra
1
1.1. | Monolītsienu PVC gludsienu caurules ar uzmavām un blīvi OD200; H=3,0 - 3,50m, ieguldes klase SN8, (EN 1401) | m | 2
1.2. | Savienojums PP OD200/PVC OD200 | gab | 2
1.3. | Atloku adapters DN200 PE caurulei OD200 | gab | 2
1.4. | Nažveida atloku aizbīdnis DN200 komplektā ar teleskopisko kāta pagarinātāju (H=3,0 m) un noslēgkapi | gab | 1
1.5. | Betona balsti un atbalsta bloki | m3 | 0.2
Sūkņu nomaiņa KSS-Elejas
1
1.1. | Kanalizācijas sūknis ar griezējmehānismu 6,0 l/s; H=6,0 m; (divi darba sūkņi sūknētavā) | kompl | 2
1.2. | Sūkņu stacijas KSS-Loka demontāža. Augšējo 2 grodu, iekārtu un apsaistes demontāža. Akas aizbēršana ar smiltīm | kompl | 2
1.3. | Kanalizācijas akas demontāža. Augšējo 2 grodu demontāža. Akas aizbēršana ar smilti. | kompl | 1
1.4. | Elektrības pieslēguma demontāža. Elektrības kastes demontāža un elektrības kabeļu izolācija. | kompl | 1
1.5. | Melnzemes piebēršana h=100 mm demontējamās KSS Loka un akas teritorijā | m2 | 20
Nr.p.k. | Veicamie darbi | Mērvienība | Skaits | Specifikācija | Tehniskais raksturojums
1 | 2 | 3 | 4 | 5 | 6
Ūdensapgāde Ū1
1. | Maģistrālais ūdensvads
1.1. | PE caurule OD110; SDR11; PN10; H÷2.2m | m | 393
1.2. | PE caurule OD110; SDR11; PN10; H÷2.2m | m | 14 | Apvalkcaurule caurduršanai
1.3. | PE elektrometināms 450 līkums OD110 | gab | 1
1.4. | PE elektrometināms 220 līkums OD110 | gab | 1
1.5. | PE elektrometināms 110 līkums OD110 | gab | 2
1.6. | Universālā remontuzmava DN100 | gab | 1 | UM1
1.7. | Uzmavu trejgabals DN100/100 | gab | 2 | UM1, UM3
1.8. | Betona balsti un atbalsta bloki 0,2m³, montāža | kompl. | 7
1.9. | Ūdensvada aka DN1500, H=2.40m | kompl. | 1 | U1-1
1.10. | Atloku krustgabals DN100/100 | gab | 1 | U1-1
1.11. | Atloku aizbīdnis DN100 | gab | 1 | U1-1
1.12. | Atloku 90o pagrieziens DN100 | gab | 1 | U1-1
1.13. | Atloku diametru pāreja DN100/50 | gab | 1 | U1-1
1.14. | Atloku aizbīdnis ar rokratu DN100 | gab | 1 | U1-1
1.15. | Atloku aizbīdnis ar rokratu DN50 | gab | 1 | U1-1
1.16. | Atloku atgaisotājs DN50 | gab | 1 | U1-1
1.17. | Noslēgatloks DN100 | gab | 2 | U1-1
1.18. | Atloka adapteris uz PE cauruli OD110 | gab | 1 | U1-1
1.19. | Aizsargčaula OD110 PE cauruļvadam | gab | 1 | U1-1
1.20. | Grunts ūdens līmeņa pazemināšana ar adatfiltriem ūdensvada caurules rakšanas zonā | m | 393
1.21. | Pievienojums pie esošā ūdensvada | vietas | 1
1.22. | Elektrokabeļa apvalkcaurule | m | 2 | Zemspr.el. Kabeļu šķērsojumi
1.23. | Hidrauliskā pārbaude un dezinfekcija | m | 393
1.24. | Ūdensvada trases nospraušana | m | 393
2. | Ūdensvada pievadi
2.1. | PE caurule OD32; SDR11; PN10; H÷2.0m | m | 24
2.2. | Sedlu uzlika DN100/32 | gab | 10
2.3. | Pazemes tipa uzmavu ekspluatācijas aizbīdnis DN25, komplektā ar teleskopisko pagarinātājkātu H÷2.0m m un ielas kapi | gab | 10
2.4. | PE gala noslēgs caurulei OD32 | gab | 10
2.5. | Ūdensmērīšanas mezgls PM500 akā (t.sk. apsaiste, DN20 skaitītājs, 5t izturības vāks un gredzens) | kompl. | 10
2.6. | Māju pieslēgumu pievienojumu vietu precizēšana | gab | 10
2.7. | Hidrauliskā pārbaude un dezinfekcija | m | 24
2.8. | Ūdensvada trases nospraušana | m | 24
3. | Ugunsdzēsības hidrantu akas (UH1, UH2)
3.1. | Hidranta aka DN1500, H=2.70m | kompl. | 1 | UH1
3.2. | Hidranta aka DN1000, H=2.40m | kompl. | 1 | UH2
3.3. | Atloku trejgabals DN100/100 | gab | 2 | UH1, UH2
3.4. | Pazemes ugunsdzēsības hidrants DN100 ar atloku, siltinājumu un PE apvalku, ar aizbīdni, spiediena klase PN10, H÷2.0m | kompl. | 2 | UH1, UH2
3.5. | Atloka adapteris uz PE cauruli OD110 | gab | 4 | UH1, UH2
3.6. | Atloku aizbīdnis DN100 | gab | 1 | UH1
3.7. | Aizsargčaula OD110 PE cauruļvadam | gab | 4 | UH1, UH2
3.8. | Ugunsdzēsības hidranta informatīvā plāksne | gab | 2 | UH1, UH2
3.9. | Betona balsti un atbalsta bloki 0,2m³, montāža | gab | 2 | UH1, UH2
4. | Citu komunikāciju šķērsošana
4.1. | Šķērsojumi ar esošajām inženierkomunikācijām, atšurfēšana, nepārsniedzot 3m dziļumu, minimālā platība 1m², maksimālais garums 5m | vietas | 10
4.2. | Esošo elektrokabeļu ievilkšana aizsargcaurulēs to krustojumos ar projektēto ūdensvadu | vietas | 2
4.3. | Esošo telefona kabeļu ievietošana aizsargcaurulēs to krustojumos ar projektēto ūdensvadu | vietas | 5
5. | Zemes darbi
5.1. | Ūdensvada OD110 caurduršana un ievietošana apvalkcaurulē | m | 14
5.2. | Tranšejas rakšana un aizbēršana tīklu montāžai (ieskaitot grunts nomaiņu, aizvešanu, atvešanu un citiem ar saistītiem darbiem) | m3 | 1150
5.3. | Esošā zālāja seguma izstrāde un atjaunošana tranšejas platumā | m2 | 490
5.4. | Esošā šķembu seguma izstrāde un atjaunošana tranšejas platumā | m2 | 450
5.5. | Esošā asfalta seguma izstrāde un atjaunošana tranšejas platumā | m2 | 15
5.6. | Tranšejas nostiprināšana ar atbalsta sienām (pie dziļuma, kas lielāks par 2,0 m) | m | 350
5.7. | Smilts pamatnes ierīkošana zem cauruļvadiem h=15 cm un smilts apbērums | m3 | 175
Pievienojums pie Loka ielas 2
1. | PE caurule 63x5.8 PN16, montāža tranšejā | m | 14.4
2. | Segli PE/PVC caurulei D110 x 2'', montāža | gab | 1
3. | Ekspluatācijas aizbīdnis 2'' i-ā, montāža | gab | 1
4. | Kāts ekspl. aizb., L=1.3-1.8m, teleskops, montāža | gab | 1
5. | Kape 1550 ekspluatācijas aizbīdnim, montāža | gab | 1
6. | Kompresijas pāreja 63x2'' (ā), montāža | gab | 1
7. | Kompresijas pārejas uzmava 63-50, montāža | gab | 1
8. | Kompresijas pārejas uzmava 50-40, montāža | gab | 1
9. | Kompresijas trejgabals 40, montāža | gab | 1
10. | Pievienojuma vietas, cauruļvada diametra un materiāla precizēšana | kompl | 1
11. | Kapes apbetonējums | kompl | 1
12. | Bruģa noņemšana un atjaunošana. Bruģa apsekošana, fotofiksācija pirms būvdarbu uzsākšanas | m2 | 12.25 | Atjaunotā bruģa kvalitātei jābūt ne sliktākai, kā bija pirms būvdarbu uzsākšanas
13. | Bruģa noņemšana un atjaunošana. Bruģa apsekošana, fotofiksācija pirms būvdarbu uzsākšanas | m2 | 12.25 | Atjaunotā bruģa kvalitātei jābūt ne sliktākai, kā bija pirms būvdarbu uzsākšanas
14. | Stieples žoga atjanošana L=7,0 m. Žoga apsekošana, fotofiksācija pirms būvdarbu uzsākšanas | kompl | 1 | Atjaunotā žoga kvalitātei jābūt ne sliktākai, kā bija pirms būvdarbu uzsākšanas
15. | Smilts pamatnes ierīkošana zem cauruļvadiem h=15 cm un smilts apbērums h=30 cm | m3 | 6.48
Pievienojums pie Koka ielas
1. | PE caurule OD110; SDR11; PN10; H÷2 m, montāža tranšejā | m | 5.7 | No U1-1 līdz UM-16
2. | Atloka adapteris uz PE cauruli OD110, montāža | gab | 1 | U1-1
3. | Aizsargčaula OD110 PE cauruļvadam | gab | 1 | U1-1
4. | Dubultuzmava OD PE 110 | gab | 1 | UM-16
5. | Smilts pamatnes ierīkošana zem cauruļvadiem h=15 cm un smilts apbērums h=30 cm | m3 | 2.565
6. | Šķērsojumi ar esošajām inženierkomunikācijām, atšurfēšana, nepārsniedzot 3m dziļumu, minimālā platība 1m², maksimālais garums 5m | vietas | 1 | Vidējā spiediena gāze
7. | Esošā šķembu seguma izstrāde un atjaunošana tranšejas platumā | m2 | 8.55
8. | Hidrauliskā pārbaude un dezinfekcija | m | 5.7