## Lapa1
N.p.k. | Dator-piederums | Parametrs | Min. prasības | Ražotājs, modelis, ražotāja norādītie parametri | Saite uz piedāvātā datorpiederuma ražotāja mājas lapā redzamo specifikāciju | Cena (EUR bez PVN)
1 | RAM 1.1
|  | Kopne | DDR2
|  | Kapacitāte | 1 GB
|  | Moduļa veids | DIMM-240 pin
|  | Kopnes ātrums | 667 MHz
|  | CAS aizture | CL=5
|  | Īpašības | Unbuffered, non-ECC
|  | Garantija | Vismaz 3 gadi
2 | RAM 1.2
|  | Kopne | DDR2
|  | Kapacitāte | 2 GB
|  | Moduļa veids | DIMM-240 pin
|  | Kopnes ātrums | 800 MHz
|  | CAS aizture | CL=6
|  | Īpašības | Unbuffered, non-ECC
|  | Garantija | Vismaz 3 gadi
3 | RAM 1.3
|  | Kopne | DDR3
|  | Kapacitāte | 4 GB
|  | Moduļa veids | DIMM-240 pin
|  | Kopnes ātrums | 1333 MHz
|  | CAS aizture | CL=9
|  | Īpašības | Unbuffered, non-ECC
|  | Garantija | Vismaz 3 gadi
4 | RAM 1.4
|  | Kopne | DDR3
|  | Kapacitāte | 4 GB
|  | Moduļa veids | DIMM-240 pin
|  | Kopnes ātrums | 1600 MHz
|  | CAS aizture | CL=11
|  | Īpašības | Unbuffered, non-ECC
|  | Voltāža | 1.5V
|  | Garantija | Vismaz 3 gadi
5 | RAM 1.5
|  | Kopne | DDR3
|  | Kapacitāte | 8 GB
|  | Moduļa veids | DIMM-240 pin
|  | Kopnes ātrums | 1600 MHz
|  | CAS aizture | CL=11
|  | Īpašības | Unbuffered, non-ECC
|  | Voltāža | 1.5V
|  | Garantija | Vismaz 3 gadi
6 | RAM 1.6
|  | Kopne | DDR3
|  | Kapacitāte | 8 GB
|  | Moduļa veids | DIMM-240 pin
|  | Kopnes ātrums | 1600 MHz
|  | CAS aizture | CL=11
|  | Īpašības | Unbuffered, non-ECC
|  | Voltāža | 1.35V
|  | Garantija | Vismaz 3 gadi
7 | RAM 1.7
|  | Kopne | DDR4
|  | Kapacitāte | 4 GB
|  | Moduļa veids | DIMM-288 pin
|  | Kopnes ātrums | 2133MHz
|  | CAS aizture | CL=15
|  | Īpašības | Unbuffered, non-ECC
|  | Voltāža | 1.2V
|  | Garantija | Vismaz 3 gadi
8 | RAM 1.8
|  | Kopne | DDR4
|  | Kapacitāte | 8 GB
|  | Moduļa veids | DIMM-288 pin
|  | Kopnes ātrums | 2133MHz
|  | CAS aizture | CL=15
|  | Īpašības | Unbuffered, non-ECC
|  | Voltāža | 1.2V
|  | Garantija | Vismaz 3 gadi
9 | RAM 1.9
|  | Kopne | DDR4
|  | Kapacitāte | 4 GB
|  | Moduļa veids | DIMM-288 pin
|  | Kopnes ātrums | 2400MHz
|  | CAS aizture | CL=17
|  | Īpašības | Unbuffered, non-ECC
|  | Voltāža | 1.2V
|  | Garantija | Vismaz 3 gadi
10 | RAM 1.10
|  | Kopne | DDR4
|  | Kapacitāte | 8GB
|  | Moduļa veids | DIMM-288 pin
|  | Kopnes ātrums | 2400MHz
|  | CAS aizture | CL=17
|  | Īpašības | Unbuffered, non-ECC
|  | Voltāža | 1.2V
|  | Garantija | Vismaz 3 gadi
11 | RAM 2.1
|  | Kopne | DDR2
|  | Kapacitāte | 1 GB
|  | Moduļa veids | DIMM-200 pin
|  | Kopnes ātrums | 667 MHz
|  | Garantija | Vismaz 3 gadi
12 | RAM 2.2
|  | Kopne | DDR2
|  | Kapacitāte | 2 GB
|  | Moduļa veids | DIMM-200 pin
|  | Kopnes ātrums | 667 MHz
|  | Garantija | Vismaz 3 gadi
13 | RAM 2.3
|  | Kopne | DDR2
|  | Kapacitāte | 2 GB
|  | Moduļa veids | DIMM-200 pin
|  | Kopnes ātrums | 800MHz
|  | Garantija | Vismaz 3 gadi
14 | RAM 2.4
|  | Kopne | DDR2
|  | Kapacitāte | 4 GB
|  | Moduļa veids | DIMM-200 pin
|  | Kopnes ātrums | 800MHz
|  | Garantija | Vismaz 3 gadi
15 | RAM 2.5
|  | Kopne | DDR3
|  | Kapacitāte | 4 GB
|  | Moduļa veids | DIMM-204 pin
|  | Kopnes ātrums | 1600MHz
|  | CAS aizture | CL=11
|  | Voltāža | 1.5V
|  | Garantija | Vismaz 3 gadi
16 | RAM 2.6
|  | Kopne | DDR3
|  | Kapacitāte | 4 GB
|  | Moduļa veids | DIMM-204 pin
|  | Kopnes ātrums | 1600MHz
|  | CAS aizture | CL=11
|  | Voltāža | 1.35V
|  | Garantija | Vismaz 3 gadi
17 | RAM 2.7
|  | Kopne | DDR3
|  | Kapacitāte | 8 GB
|  | Moduļa veids | DIMM-204 pin
|  | Kopnes ātrums | 1600MHz
|  | CAS aizture | CL=11
|  | Voltāža | 1.5V
|  | Garantija | Vismaz 3 gadi
18 | RAM 2.8
|  | Kopne | DDR3
|  | Kapacitāte | 8 GB
|  | Moduļa veids | DIMM-204 pin
|  | Kopnes ātrums | 1600MHz
|  | CAS aizture | CL=11
|  | Voltāža | 1.35V
|  | Garantija | Vismaz 3 gadi
19 | RAM 2.9
|  | Kopne | DDR4
|  | Kapacitāte | 4 GB
|  | Moduļa veids | DIMM-260 pin
|  | Kopnes ātrums | 2133MHz
|  | CAS aizture | CL=15
|  | Voltāža | 1.2V
|  | Garantija | Vismaz 3 gadi
20 | RAM 2.10
|  | Kopne | DDR4
|  | Kapacitāte | 8 GB
|  | Moduļa veids | DIMM-260 pin
|  | Kopnes ātrums | 2133MHz
|  | CAS aizture | CL=15
|  | Voltāža | 1.2V
|  | Garantija | Vismaz 3 gadi
21 | Cietais disks1.1
|  | Kapacitāte | Vismaz 500 GB
|  | Saskarne | SATA 6Gb/s
|  | Cache | Vismaz 16 MB
|  | Formfaktors | 3.5”
|  | RPM | Vismaz 7200
|  | Vidējais piekļuves laiks (lasīšanas/rakstīšanas režīmos) | Ne vairāk kā 12 ms
|  | Garantija | Vismaz 2 gadi
22 | Cietais disks 1.2
|  | Kapacitāte | Vismaz 500GB
|  | Saskarne | SATA 6Gb/s
|  | Cache | Vismaz 32MB
|  | Formfaktors | 3.5”
|  | RPM | Vismaz 7200
|  | Vidējais piekļuves laiks (lasīšanas/rakstīšanas režīmos) | Ne vairāk kā 1 ms
|  | Garantija | Vismaz 2 gadi
23 | Cietais disks 1.3
|  | Kapacitāte | Vismaz 1TB
|  | Saskarne | SATA 6Gb/s
|  | Cache | Vismaz 64 MB
|  | Formfaktors | 3.5”
|  | RPM | Vismaz 7200
|  | Vidējais piekļuves laiks (lasīšanas/rakstīšanas režīmos) | Ne vairāk kā 10 ms
|  | Garantija | Vismaz 2 gadi
24 | Cietais disks 1.4
|  | Kapacitāte | Vismaz 1TB
|  | Saskarne | SATA 6Gb/s
|  | Cache | Vismaz 32MB
|  | Formfaktors | 3.5”
|  | RPM | Vismaz 7200
|  | Vidējais piekļuves laiks (lasīšanas/rakstīšanas režīmos) | Ne vairāk kā 1 ms
|  | Garantija | Vismaz 2 gadi
25 | Cietais disks 1.5
|  | Kapacitāte | Vismaz 2TB
|  | Saskarne | SATA 6Gb/s
|  | Cache | Vismaz 64 MB
|  | Formfaktors | 3.5”
|  | RPM | Vismaz 7200
|  | Vidējais piekļuves laiks (lasīšanas/rakstīšanas režīmos) | Ne vairāk kā 10 ms
|  | Garantija | Vismaz 2 gadi
26 | Cietais disks 1.6
|  | Kapacitāte | Vismaz 3TB
|  | Saskarne | SATA 6Gb/s
|  | Cache | Vismaz 64 MB
|  | Formfaktors | 3.5”
|  | RPM | Vismaz 7200
|  | Vidējais piekļuves laiks (lasīšanas/rakstīšanas režīmos) | Ne vairāk kā 10 ms
|  | Garantija | Vismaz 2 gadi
27 | Cietais disks 1.7
|  | Kapacitāte | Vismaz 3TB
|  | Saskarne | SATA 6Gb/s
|  | Cache | Vismaz 128 MB
|  | Formfaktors | 3.5”
|  | RPM | Vismaz 7200
|  | Drošība | Vismaz pilna kriptēšana vismaz 256-bit AES; atbilstība FIPS 140-2 Level 2
|  | Garantija | Vismaz 3 gadi
28 | Cietais disks 1.8
|  | Kapacitāte | Vismaz 4TB
|  | Saskarne | SATA 6Gb/s
|  | Cache | Vismaz 128 MB
|  | Formfaktors | 3.5”
|  | RPM | Vismaz 7200
|  | Drošība | Vismaz pilna kriptēšana vismaz 256-bit AES; atbilstība FIPS 140-2 Level 2
|  | Garantija | Vismaz 3 gadi
29 | Cietais disks 1.9
|  | Kapacitāte | Vismaz 1TB
|  | Saskarne | SATA 6Gb/s
|  | Cache | Vismaz 64 MB
|  | Formfaktors | 3.5”
|  | RPM | Vismaz 10000
|  | Garantija | Vismaz 3 gadi
30 | Cietais disks 2.1
|  | Kapacitāte | Vismaz 500GB
|  | Saskarne | SATA 6Gb/s
|  | Cache | Vismaz 32 MB
|  | Formfaktors | 2.5”
|  | RPM | Vismaz 7200rpm
|  | Vidējais piekļuves laiks (lasīšanas/rakstīšanas režīmos) | Ne vairāk kā 12 ms
|  | Garantija | Vismaz 2 gadi
31 | Cietais disks 2.2
|  | Kapacitāte | Vismaz 1TB
|  | Saskarne | SATA 6Gb/s
|  | Cache | Vismaz 32 MB
|  | Formfaktors | 2.5”
|  | RPM | Vismaz 7200rpm
|  | Vidējais piekļuves laiks (lasīšanas/rakstīšanas režīmos) | Ne vairāk kā 12 ms
|  | Garantija | Vismaz 2 gadi
32 | Cietais disks 2.3
|  | Kapacitāte | Vismaz 500GB
|  | Saskarne | SAS 6Gb/s
|  | Cache | Vismaz 64 MB
|  | Formfaktors | 2.5”
|  | RPM | Vismaz 10000rpm
|  | Garantija | Vismaz 3 gadi
33 | Cietais disks 2.4
|  | Kapacitāte | Vismaz 1TB
|  | Saskarne | SATA 6Gb/s
|  | Cache | Vismaz 64 MB
|  | Formfaktors | 2.5”
|  | RPM | Vismaz 10000rpm
|  | Garantija | Vismaz 3 gadi
34 | Cietais disks 2.5
|  | Kapacitāte | Vismaz 1TB
|  | Saskarne | SAS 6Gb/s
|  | Cache | Vismaz 64 MB
|  | Formfaktors | 2.5”
|  | RPM | Vismaz 10000rpm
|  | Drošība | Vismaz kriptēšana, FIPS 140-2
|  | Garantija | Vismaz 3 gadi
35 | Cietais disks 2.6
|  | Kapacitāte | Vismaz 1TB
|  | Saskarne | SAS 6Gb/s
|  | Cache | Vismaz 64 MB
|  | Formfaktors | 2.5”
|  | RPM | Vismaz 10000rpm
|  | Drošība | Vismaz kriptēšana, FIPS 140-2
|  | Garantija | Vismaz 3 gadi
36 | Cietais disks 2.7
|  | Kapacitāte | Vismaz 1.8TB
|  | Saskarne | SAS 12Gb/s
|  | Cache | Vismaz 128 MB
|  | Formfaktors | 2.5”
|  | RPM | Vismaz 10000rpm
|  | Drošība | Vismaz kriptēšana AES-256bit, FIPS 140-2
|  | Garantija | Vismaz 3 gadi
37 | Cietais disks 3.1
|  | Tips | SSD
|  | Kapacitāte | Vismaz 30 GB
|  | Saskarne | SATA 6Gb/s
|  | Formfaktors | 2.5”
|  | max Nejauša 4K lasīšana/rakstīšana | Vismaz 55000 IOPS/22000IOPS
|  | Garantija | Vismaz 2 gadi
38 | Cietais disks 3.2
|  | Tips | SSD
|  | Kapacitāte | Vismaz 60 GB
|  | Saskarne | SATA 6Gb/s
|  | Formfaktors | 2.5”
|  | Iekšējo datu pārsūtīšanas ātrums (lasīšana/ rakstīšana) | Vismaz 145 MBps / 40 MBps
|  | max Nejauša 4K lasīšana/rakstīšana | Vismaz 80000 IOPS/60000IOPS
|  | Garantija | Vismaz 3 gadi
39 | Cietais disks 3.3
|  | Tips | SSD
|  | Kapacitāte | Vismaz 60 GB
|  | Saskarne | SATA 6Gb/s
|  | Formfaktors | 2.5”
|  | Iekšējo datu pārsūtīšanas ātrums (lasīšana/ rakstīšana) | Vismaz 500 MBps / 500 MBps
|  | max Nejauša 4K lasīšana/rakstīšana | Vismaz 80000 IOPS/60000IOPS
|  | Drošība | kriptēšana vismaz 256-bit AES;
|  | Garantija | Vismaz 3 gadi
40 | Cietais disks 3.4
|  | Tips | SSD
|  | Kapacitāte | Vismaz 100 GB
|  | Saskarne | SATA 6Gb/s
|  | Formfaktors | 2.5”
|  | Iekšējo datu pārsūtīšanas ātrums (lasīšana/ rakstīšana) | Vismaz 500 MBps / 500 MBps
|  | max Nejauša 4K lasīšana/rakstīšana | Vismaz 80000 IOPS/55000IOPS
|  | Drošība | Nav pieprasīta
|  | Garantija | Vismaz 3 gadi
41 | Cietais disks 3.5
|  | Tips | SSD
|  | Kapacitāte | Vismaz 100 GB
|  | Saskarne | SATA 6Gb/s
|  | Formfaktors | 2.5”
|  | Iekšējo datu pārsūtīšanas ātrums (lasīšana/ rakstīšana) | Vismaz 530 MBps / 450 MBps
|  | max Nejauša 4K lasīšana/rakstīšana | Vismaz 80000 IOPS/75000IOPS
|  | Drošība | kriptēšana vismaz 128-bit AES;
|  | Garantija | Vismaz 3 gadi
42 | Cietais disks 3.6
|  | Tips | SSD
|  | Kapacitāte | Vismaz 240 GB
|  | Saskarne | SATA 6Gb/s
|  | Formfaktors | 2.5”
|  | Iekšējo datu pārsūtīšanas ātrums (lasīšana/ rakstīšana) | Vismaz 190 MBps / 140 MBps
|  | max Nejauša 4K lasīšana/rakstīšana | Vismaz 80000 IOPS/40000IOPS
|  | Drošība | Nav pieprasīta
|  | Garantija | Vismaz 3 gadi
43 | Cietais disks 3.7
|  | Tips | SSD
|  | Kapacitāte | Vismaz 240 GB
|  | Saskarne | SATA 6Gb/s
|  | Formfaktors | 2.5”
|  | Iekšējo datu pārsūtīšanas ātrums (lasīšana/ rakstīšana) | Vismaz 530 MBps / 520 MBps
|  | max Nejauša 4K lasīšana/rakstīšana | Vismaz 80000 IOPS/85000IOPS
|  | Drošība | kriptēšana vismaz 128-bit AES;
|  | Garantija | Vismaz 3 gadi
44 | Cietais disks 3.8
|  | Tips | SSD
|  | Kapacitāte | Vismaz 480 GB
|  | Saskarne | SATA 6Gb/s
|  | Formfaktors | 2.5”
|  | Iekšējo datu pārsūtīšanas ātrums (lasīšana/ rakstīšana) | Vismaz 425 MBps / 200 MBps
|  | max Nejauša 4K lasīšana/rakstīšana | Vismaz 70000 IOPS/25000IOPS
|  | Drošība | Nav pieprasīta
|  | Garantija | Vismaz 3 gadi
45 | Cietais disks 3.9
|  | Tips | SSD
|  | Kapacitāte | Vismaz 480 GB
|  | Saskarne | SATA 6Gb/s
|  | Formfaktors | 2.5”
|  | Iekšējo datu pārsūtīšanas ātrums (lasīšana/ rakstīšana) | Vismaz 540 MBps / 525 MBps
|  | max Nejauša 4K lasīšana/rakstīšana | Vismaz 97000 IOPS/85000IOPS
|  | Drošība | kriptēšana vismaz 128-bit AES;
|  | Garantija | Vismaz 3 gadi
46 | Cietais disks 3.10
|  | Tips | SSD
|  | Kapacitāte | Vismaz 950 GB
|  | Saskarne | SATA 6Gb/s
|  | Formfaktors | 2.5”
|  | Iekšējo datu pārsūtīšanas ātrums (lasīšana/ rakstīšana) | Vismaz 545 MBps / 500 MBps
|  | max Nejauša 4K lasīšana/rakstīšana | Vismaz 95000 IOPS/85000IOPS
|  | Drošība | Nav pieprasīta
|  | Garantija | Vismaz 3 gadi
47 | Cietais disks 3.11
|  | Tips | SSD
|  | Kapacitāte | Vismaz 950 GB
|  | Saskarne | SATA 6Gb/s
|  | Formfaktors | 2.5”
|  | Iekšējo datu pārsūtīšanas ātrums (lasīšana/ rakstīšana) | Vismaz 1700 MBps / 1500 MBps
|  | max Nejauša 4K lasīšana/rakstīšana | Vismaz 130000 IOPS/130000IOPS
|  | Drošība | kriptēšana vismaz 128-bit AES;
|  | Garantija | Vismaz 3 gadi
48 | Cietais disks 4.1
|  | Kapacitāte | Vismaz 500GB
|  | Saskarne | USB 3.0
|  | Korpuss | Nav specificēts
|  | Drošība | Nav specificēts
|  | Svars | Ne lielāks par 150g
|  | Garantija | Vismaz 2 gadi
49 | Cietais disks 4.2
|  | Kapacitāte | Vismaz 500GB
|  | Saskarne | USB 3.0
|  | Korpuss | triecienfrošs korpuss
|  | Drošība | Nav specificēts
|  | Svars | Ne lielāks par 180g
|  | Garantija | Vismaz 2 gadi
50 | Cietais disks 4.3
|  | Kapacitāte | Vismaz 500GB
|  | Saskarne | USB 3.0
|  | Korpuss | triecienfrošs korpuss
|  | Drošība | kriptēšana vismaz 256-bit AES
|  | Svars | Ne lielāks par 200g
|  | Garantija | Vismaz 2 gadi
51 | Cietais disks 4.4
|  | Kapacitāte | Vismaz 1TB
|  | Saskarne | USB 3.0
|  | Korpuss | Nav specificēts
|  | Drošība | Nav specificēts
|  | Svars | Ne lielāks par 180g
|  | Garantija | Vismaz 2 gadi
52 | Cietais disks 4.5
|  | Kapacitāte | Vismaz 1TB
|  | Saskarne | USB 3.0
|  | Korpuss | triecienfrošs korpuss
|  | Drošība | Nav specificēts
|  | Svars | Ne lielāks par 180g
|  | Garantija | Vismaz 2 gadi
53 | Cietais disks 4.6
|  | Kapacitāte | Vismaz 1 TB
|  | Saskarne | USB 3.0
|  | Korpuss | triecienizturīgs
|  | Drošība | kriptēšana vismaz 256-bit AES
|  | Svars | Ne lielāks par 200g
|  | Garantija | Vismaz 2 gadi
54 | Cietais disks 4.7
|  | Kapacitāte | Vismaz 1 TB
|  | Saskarne | USB 3.0
|  | Drošība | Vismaz paroles aizsardzība
|  | datu rezerves automātiska kopēšanas iespēja | Vismaz uz diska un mākonī
|  | Svars | Ne lielāks par 180g
|  | Garantija | Vismaz 2 gadi
55 | Cietais disks 4.8
|  | Kapacitāte | Vismaz 2 TB
|  | Saskarne | USB 3.0
|  | datu rezerves automātiska kopēšanas iespēja | Vismaz uz diska un mākonī
|  | Attālinātās piekļuves programmatūra | Ir
|  | Svars | Ne lielāks par 240g
|  | Garantija | Vismaz 2 gadi
56 | Cietais disks 4.9
|  | Kapacitāte | Vismaz 3 TB
|  | Saskarne | USB 3.0
|  | Drošība | Nav specificēts
|  | datu rezerves automātiska kopēšanas iespēja | ir, Vismaz uz diska
|  | Svars | Ne lielāks par 1kg
|  | Garantija | Vismaz 2 gadi
57 | Cietais disks 5.1
|  | Kapacitāte | Vismaz 4 TB
|  | Saskarne | USB 3.0
|  | Drošība | Vismaz Paroles aizsardzība
|  | datu rezerves automātiska kopēšanas iespēja | ir, Vismaz uz diska
|  | Svars | Ne lielāks par 1,1kg
|  | Garantija | Vismaz 2 gadi
58 | Cietais disks 5.2
|  | Kapacitāte | Vismaz 6 TB
|  | Saskarne | USB 3.0
|  | Drošība | Vismaz Paroles aizsardzība
|  | datu rezerves automātiska kopēšanas iespēja | ir, Vismaz uz diska
|  | Svars | Ne lielāks par 1,1kg
|  | Garantija | Vismaz 2 gadi
59 | Cietais disks 5.3
|  | Kapacitāte | Vismaz 8 TB
|  | Saskarne | Vismaz usb 3.0, Gigabit ethernet
|  | RAID kopēšanas iespēja | Vismaz RAID 0, RAID 1, JBOD
|  | Drošība | kriptēšana vismaz 256-bit AES
|  | Attālinātās piekļuves protokoli | Ir, vismaz SNMP, HTTP, SSH
|  | Garantija | Vismaz 2 gadi
60 | Pamatplate 1
|  | Ligzda | LGA 1150
|  | Max atmiņa | Vismaz 16 GB DDR3
|  | Sata konektori | Vismaz vismaz 2xSATA2 3GB/s,
|  | Sloti | Vismaz 1xPCIex16;
Vismaz 1xPCIe x1;
|  | Porti | Vismaz 4x USB 2.0,
|  | NIC | Integrēts, 1xGigabit
|  | Audio | Integrēts
|  | Video konektori | Vismaz 1xVGA un 1xDVI
|  | Formfaktors | mATX vai ATX
|  | Garantija | Vismaz 3 gadi
61 | Pamatplate 2
|  | Ligzda | LGA 1150
|  | Max atmiņa | Vismaz 16 GB DDR3
|  | Sata konektori | Vismaz 4 x SATA3 6.0 Gb/s
|  | Sloti | Vismaz 1xPCIe 3.0 x16;
Vismaz 1xPCIe2.0 x1;
|  | Porti | Vismaz 4x USB 2.0
Vismaz 2xUSB3.0
|  | NIC | Integrēts, Gigabit
|  | Audio | Integrēts
|  | Video konektori | Vismaz 1xVGA un 1xDVI
|  | Formfaktors | mATX vai ATX
|  | Garantija | Vismaz 3 gadi
62 | Pamatplate 3
|  | Ligzda | LGA 1150
|  | Max atmiņa | Vismaz 32 GB DDR3
|  | Sata konektori | Vismaz 4 x SATA 6Gb/s
Atbalsta vismaz RAID 0, 1, 5
|  | Sloti | Vismaz 1xPCIe 3.0 x16;
Vismaz 4xPCIe2.0 x1;
|  | Porti | Vismaz 6x USB (no tiem vismaz 2xUSB3.0)
|  | NIC | Integrēts, Gigabit
|  | Audio | Integrēts
|  | Video konektori | Vismaz 1xVGA, 1xDVI, 1xHDMI
|  | Formfaktors | Vismaz ATX
|  | Garantija | Vismaz 3 gadi
63 | Pamatplate 4
|  | Ligzda | LGA 1155
|  | Max atmiņa | Vismaz 16 GB DDR3
|  | Sata konektori | Vismaz vismaz 4 x SATA 3Gb/s
|  | Sloti | Vismaz 1xPCIe 3.0 x16;
Vismaz 1xPCIe2.0 x1;
|  | Porti | Vismaz 4x USB 2.0
|  | NIC | Integrēts, Gigabit ethernet
|  | Audio | Integrēts
|  | Video konektori | Vismaz 1xVGA un 1xDVI
|  | Formfaktors | mATX vai ATX
|  | Garantija | Vismaz 3 gadi
64 | Pamatplate 5
|  | Ligzda | LGA 1155
|  | Max atmiņa | Vismaz 32 GB DDR3
|  | Sata konektori | Vismaz 4xSATA3GB/s
|  | Sloti | Vismaz 1xPCIe 3.0 x16;
Vismaz 1xPCIe2.0 x1;
|  | Porti | Vismaz 6x USB 2.0
|  | NIC | Integrēts, Gigabit
|  | Audio | Integrēts
|  | Video konektori | Vismaz 1xVGA un 1xDVI
|  | Formfaktors | mATX vai ATX
|  | Garantija | Vismaz 3 gadi
65 | Pamatplate 6
|  | Ligzda | LGA 1151
|  | Max atmiņa | Vismaz 32 GB DDR3
|  | Sata konektori | Vismaz 4xSATA300;
|  | Sloti | Vismaz 1xPCIe 3.0 x16;
Vismaz 2xPCIe2.0 x1;
|  | Porti | Vismaz 4x USB 2.0 (no kuriem vismaz 2xUSB3.0)
|  | NIC | Integrēts, Gigabit
|  | Audio | Integrēts
|  | Video konektori | Vismaz 1xVGA, 1xHDMI
|  | Formfaktors | mATX vai ATX
|  | Garantija | Vismaz 3 gadi
66 | Pamatplate 7
|  | Ligzda | LGA 1151
|  | Max atmiņa | Vismaz 64 GB DDR3
|  | Sata konektori | Vismaz 6xSATA3 6.0
|  | Sloti | Vismaz 2xPCIe 3.0 x16;
Vismaz 1xPCIe3.0 x1;
Vismaz 1xPCI
|  | Porti | Vismaz 6x USB 2.0 (no kuriem vismaz 4xUSB3.0)
|  | NIC | Integrēts, Gigabit
|  | Audio | Integrēts
|  | Video konektori | Vismaz 1xDVI, 1xHDMI
|  | Formfaktors | mATX vai ATX
|  | Garantija | Vismaz 3 gadi
67 | Pamatplate 8
|  | Ligzda | LGA 1151
|  | Max atmiņa | Vismaz 64 GB DDR4
|  | Sata konektori | Vismaz 6 x SATA 6Gb; Atbalsta RAID 0, 1, 5,10
|  | Sloti | Vismaz 3xPCIe 3.0 x16;
Vismaz 4xPCIe2.0 x1;
|  | Porti | Vismaz 6x USB 2.0 (no kuriem vismaz 4xUSB3.0)
|  | NIC | Integrēts, Gigabit
|  | Audio | Integrēts
|  | Video konektori | Vismaz 1xDVI, 1xHDMI, 1xDisplayPort
|  | Formfaktors | Vismaz ATX
|  | Garantija | Vismaz 3 gadi
68 | CPU 1
|  | Atbalsta | LGA 1155
|  | Kodolu skaits | Vismaz 2
|  | cache | Vismaz 2MB
|  | Integrēta grafika | Jā
|  | Passmark Performance Test CPU testā punkti | Vismaz 2500
|  | Max plānotā termiskā jauda | Ne vairāk kā 70W
|  | Garantija | Vismaz 3 gadi
69 | CPU 2
|  | Atbalsta | LGA 1155
|  | Kodolu skaits | Vismaz 2
|  | cache | Vismaz 3MB
|  | Integrēta grafika | Jā
|  | Passmark Performance Test CPU testā punkti | Vismaz 4200
|  | Max plānotā termiskā jauda | Ne vairāk kā 70W
|  | Garantija | Vismaz 3 gadi
70 | CPU 3
|  | Atbalsta | LGA 1150
|  | Kodolu skaits | Vismaz 2
|  | cache | Vismaz 2MB
|  | Integrēta grafika | Jā
|  | Passmark Performance Test CPU testā punkti | Vismaz 2800
|  | Max plānotā termiskā jauda | Ne vairāk kā 55W
|  | Garantija | Vismaz 3 gadi
71 | CPU 4
|  | Atbalsta | LGA 1150
|  | Kodolu skaits | Vismaz 2
|  | cache | Vismaz 3MB
|  | Integrēta grafika | Jā
|  | Passmark Performance Test CPU testā punkti | Vismaz 4800
|  | Max plānotā termiskā jauda | Ne vairāk kā 55W
|  | Garantija | Vismaz 3 gadi
72 | CPU 5
|  | Atbalsta | LGA 1150
|  | Kodolu skaits | Vismaz 4
|  | cache | Vismaz 6MB
|  | Passmark Performance Test CPU testā punkti | Vismaz 6500
|  | Integrēta grafika | Jā
|  | Max plānotā termiskā jauda | Ne vairāk kā 85W
|  | Garantija | Vismaz 3 gadi
73 | CPU 6
|  | Atbalsta | LGA 1151
|  | Kodolu skaits | Vismaz2
|  | cache | Vismaz 3MB
|  | Passmark Performance Test CPU testā punkti | Vismaz 5300
|  | Integrēta grafika | Jā
|  | Max plānotā termiskā jauda | Ne vairāk kā 65W
|  | Garantija | Vismaz 3 gadi
74 | CPU 7
|  | Atbalsta | LGA 1151
|  | Kodolu skaits | Vismaz4
|  | cache | Vismaz 6MB
|  | Passmark Performance Test CPU testā punkti | Vismaz 6600
|  | Integrēta grafika | Jā
|  | Max plānotā termiskā jauda | Ne vairāk kā 65W
|  | Garantija | Vismaz 3 gadi
75 | Videokarte 1
|  | Kopne | PCI-e 2.0
|  | Atmiņa | Vismaz 1GB DDR-3
|  | Dzesēšana | ventilators
|  | Atmiņas joslas platums | Vismaz 64
|  | Izejas | Vismaz 1xD-Sub; 1xDVI, 1xHDMI
|  | Takts frekvence dzinējam | Vismaz 800 MHz
|  | Atbalsta | Vismaz DirectX11, vismaz OpenGL 4.2, PsyX atbalsts
|  | Takts frekvence atmiņai | Vismaz 1000 MHz
|  | Garantija | Vismaz 3 gadi
76 | Videokarte 2
|  | Kopne | PCI-e 2.0
|  | Atmiņa | Vismaz 1GB DDR-3
|  | Dzesēšana | radiators
|  | Atmiņas joslas platums | Vismaz 64
|  | Izejas | Vismaz 1xD-Sub; 1xDVI, 1xHDMI
|  | Takts frekvence dzinējam | Vismaz 800 MHz
|  | Atbalsta | Vismaz DirectX11, Cuda atbalsts, PsyX atbalsts
|  | Takts frekvence atmiņai | Vismaz 1000 MHz
|  | Garantija | Vismaz 3 gadi
77 | Videokarte 3
|  | Kopne | PCI-e 3.0
|  | Atmiņa | Vismaz 2GB DDR-3
|  | Dzesēšana | ventilators
|  | Atmiņas joslas platums | Vismaz 128
|  | Izejas | Vismaz 1xD-Sub; 1xDVI, 1xHDMI
|  | Takts frekvence dzinējam | Vismaz 700 MHz
|  | Atbalsta | Vismaz DirectX11, OpenGL 4.2,
|  | Takts frekvence atmiņai | Vismaz 1500 MHz
|  | Garantija | Vismaz 3 gadi
78 | Datora korpuss 1
|  | savietojams ar pamatplatēm -Formfaktors | Vismaz ATX, mATX
|  | Materiāls | ne plānāks kā 0.4 mm
|  | Ārējās 5.25” iekārtu nišas | Vismaz 3
|  | Ārējās 3.5” iekārtu nišas | Vismaz 1
|  | Iekšējās 3.5” iekārtu nišas | Vismaz 4
|  | USB konektori | Vismaz 2 gab USB 2.0, novietoti korpusa priekšā
|  | Paplašināšanas nišas | Vismaz 6
|  | Dzesēšana (ventilatoru vietas) | Vismaz 2 ventilatoru vietas, vismaz viens no tiem 120mm
|  | Audiokonektori korpusa priekšā I/O | Ir
|  | Garantija | Vismaz 2 gadi
79 | Datora korpuss 2
|  | Formfaktors | Vismaz ATX
|  | Materiāls | Metāls, ne plānāks kā 0.5 mm
|  | Ārējās 5.25” iekārtu nišas | Vismaz2
|  | Ārējās 3.5” iekārtu nišas | Vismaz1
|  | Iekšējās 3.5” iekārtu nišas | Vismaz 2
|  | USB konektori | Vismaz 2xUSB (vismaz 1 USB 3.0), novietoti korpusa priekšā
|  | Paplašināšanas nišas | Vismaz 6
|  | Dzesēšana (ventilatoru vietas) | Vismaz 3 ventilatoru vietas, vismaz divi 120mm
|  | Audiokonektori korpusa priekšā I/O | Ir
|  | Garantija | Vismaz 2 gadi
80 | Datora korpuss 3
|  | Formfaktors | Vismaz mATX
|  | Materiāls | Metāls, ne plānāks kā 0.5 mm
|  | Ārējās 5.25” iekārtu nišas | Vismaz 3
|  | Ārējās 3.5” iekārtu nišas | Vismaz1
|  | Iekšējās 3.5” iekārtu nišas | Vismaz 2
|  | USB konektori | Vismaz 2xUSB 3.0, novietoti korpusa priekšā
|  | Paplašināšanas nišas | Vismaz 6
|  | Dzesēšana (ventilatoru vietas) | Vismaz 4 ventilatoru vietas, vismaz trīs 120mm
|  | Audiokonektori korpusa priekšā I/O | Ir
|  | Garantija | Vismaz 2 gadi
81 | Datora korpuss 4
|  | Formfaktors | Vismaz ATX, EATX
|  | Ārējās 5.25” iekārtu nišas | Vismaz 2
|  | Iekšējās 2.5” iekārtu nišas | Vismaz 2
|  | Iekšējās 3.5” iekārtu nišas | Vismaz 4
|  | USB konektori | Vismaz 2xUSB 3.0, novietoti korpusa priekšā
|  | Paplašināšanas nišas | Vismaz 6
|  | Dzesēšana (ventilatoru vietas) | Vismaz 6 ventilatoru vietas,vismaz divas no tām 140mm
|  | Audiokonektori korpusa priekšā I/O | Ir
|  | Garantija | Vismaz 2 gadi
82 | Barošanas bloks 1
|  | Jauda | Vismaz 350W
|  | ATX versija | ATX 12V V2.3
|  | Pamatplates barošanas spraudnis | 20+4pin
|  | Sata konektori | Vismaz 3
|  | Pata konektori | Vismaz 2
|  | FDD spraudņi | Vismaz 1
|  | Ventilatora izmērs | 12cm
|  | Aizsardzība | Vismaz UVP; OVP; SCP; OPP; AFC
|  | Garantija | Vismaz 2 gadi
83 | Barošanas bloks 2
|  | Jauda | Vismaz 400W
|  | ATX versija | ATX 12V V2.3
|  | Pamatplates barošanas spraudnis | 20+4pin
|  | Sata konektori | Vismaz 3
|  | Pata konektori | Vismaz 2
|  | FDD spraudņi | Vismaz 1
|  | Ventilatora izmērs | 12cm
|  | Trokšņa līmenis | Ne lielāks kā 26 dB
|  | Marķējums | Vismaz 80 plus
|  | Aizsardzība | Vismaz OCP, OVP ,SCP
|  | Garantija | Vismaz 2 gadi
84 | Barošanas bloks 3
|  | Jauda | Vismaz 500W
|  | ATX versija | ATX 12V V2.3
|  | Pamatplates barošanas spraudnis | 20+4pin
|  | Sata konektori | Vismaz 4
|  | Pata konektori | Vismaz 3
|  | FDD spraudņi | Vismaz 1
|  | Ventilatora izmērs | 12cm
|  | Trokšņa līmenis | Ne lielāks kā 26 dB
|  | Marķējums | Vismaz 80 plus
|  | Aizsardzība | Vismaz OCP, OVP ,SCP
|  | Garantija | Vismaz 2 gadi
85 | Barošanas bloks 4
|  | Jauda | Vismaz 550W
|  | ATX versija | ATX 12V V2.3
|  | Pamatplates barošanas spraudnis | 24pin
|  | Sata konektori | Vismaz 5
|  | Pata konektori | Vismaz 4
|  | FDD spraudņi | Vismaz 1
|  | Ventilatora izmērs | 12cm
|  | Marķējums | Vismaz 80 plus
|  | Aizsardzība | Vismaz UVP; OVP; SCP;
|  | Garantija | Vismaz 2 gadi
86 | DVDRW iekārta 1
|  | Formfaktors | 5,25”
|  | Saskarne | SATA
|  | Lasīšanas ātrums | Vismaz 48x (CD) / 16x (DVD)
|  | Rakstīšanas ātrums | Vismaz 24x (CD-RW) / 24x (DVD±R) / 8x (DVD±R DL)
|  | Garantija | Vismaz 2 gadi
87 | DVDRW iekārta 2
|  | Saskarne | Vismaz USB 2.0
|  | Formfaktors | Slim
|  | Lasīšanas ātrums | Vismaz 24x (CD) / 8x (DVD)
|  | Rakstīšanas ātrums | Vismaz 24x (CD) / 8x (DVD±R) / 6x (DVD±R DL)
|  | Garantija | Vismaz 2 gadi
88 | DVDRW iekārta 3
|  | Saskarne | Vismaz USB 3.0
|  | Formfaktors | Slim
|  | Lasīšanas ātrums | Vismaz 24x (CD) / 8x (DVD)
|  | Rakstīšanas ātrums | Vismaz 24x (CD) / 8x (DVD±R) / 6x (DVD±R DL)
|  | Garantija | Vismaz 2 gadi
89 | Karšu lasītājs 1
|  | Savienojums ar PC | Vismaz USB 2.0
|  | Nolalasāmo karšu veidi | Vismaz CFI/II, memory stick/Pro, MMC, SD card, SDHC, SDXC, microSDHC
|  | Garantija | Vismaz 2 gadi
90 | Karšu lasītājs 2
|  | Savienojums ar PC | Vismaz USB 3.0
|  | Nolalasāmo karšu veidi | Vismaz CFI/II, memory stick/Pro, MMC, SD card, SDHC, microSD
|  | Garantija | Vismaz 2 gadi
91 | Skaļruņu sistēma 1
|  | Audio kanāli | 2
|  | Skaļruņu jauda RMS | Vismaz 2x1W
|  | Frekvenču diapazons | Vismaz 150Hz-20kHz
|  | Savienojums | Vismaz 1xaudio (3.5mm)
|  | Barošana | USB
|  | Skaļuma regulācija | Ir
|  | Garantija | Vismaz 2 gadi
92 | Skaļruņu sistēma 2
|  | Audio kanāli | 2
|  | Skaļruņu jauda RMS | Vismaz 2x2W
|  | Frekvenču diapazons | Vismaz 100Hz-20kHz
|  | Savienojums | Vismaz 1xaudio (3.5mm)
|  | Barošana | AC 220V
|  | Skaļuma regulācija | Ir
|  | Garantija | Vismaz 2 gadi
93 | Skaļruņu sistēma 3
|  | Audio kanāli | 2
|  | Skaļruņu jauda RMS | Vismaz 2x3W
|  | Frekvenču diapazons | Vismaz 20Hz-20kHz
|  | Savienojums | Vismaz 1xaudio (3.5mm)
|  | Barošana | USB 2.0
|  | Skaļuma regulācija | Ir
|  | Garantija | Vismaz 2 gadi
94 | Skaļruņu sistēma 4
|  | Audio kanāli | 2
|  | Skaļruņu jauda RMS | Vismaz 2x13W
|  | Frekvenču diapazons | Vismaz 60Hz-20kHz
|  | Savienojums | Vismaz 1xaudio (3.5mm)
|  | Barošana | AC 220V
|  | Skaļuma regulācija | Ir
|  | Basa regulācija | Ir
|  | Garantija | Vismaz 2 gadi
95 | Skaļruņu sistēma 5
|  | Audio kanāli | 2,1
|  | Satelītu Skaļruņu jauda RMS | Vismaz 2x2W
|  | Basa skaļrunis | Vismaz 5W
|  | Frekvenču diapazons | Vismaz 50Hz-18kHz
|  | Savienojums | Vismaz 1xaudio (3.5mm)
|  | Barošana | AC 220V
|  | Skaļuma regulācija | Ir
|  | Garantija | Vismaz 2 gadi
96 | Skaļruņu sistēma 6
|  | Audio kanāli | 2,1
|  | Satelītu Skaļruņu jauda RMS | Vismaz 2x5W
|  | Basa skaļrunis | Vismaz 15W
|  | Frekvenču diapazons | Vismaz 50Hz-20kHz
|  | Savienojums | Vismaz 1xaudio (3.5mm)
|  | Barošana | AC 220V
|  | Skaļuma regulācija | Ir
|  | Garantija | Vismaz 2 gadi
97 | Austiņas ar mikrofonu 1
|  | Veids | Binaural
|  | Frekvence austiņām | Vismaz 20 - 20000 Hz
|  | Frekvence mikrofonam | Vismaz 100-8000Hz
|  | Austiņu jutīgums | 112 dB±4
|  | Mikrofona jutīgums | 32 dB ± 4
|  | Garantija | Vismaz 2 gadi
98 | Austiņas ar mikrofonu 2
|  | Veids | Binaural
|  | Membrānas diametrs | Vismaz 38mm
|  | Frekvence austiņām | Vismaz 20 - 20000 Hz
|  | Frekvence mikrofonam | Vismaz 100-15000Hz
|  | Austiņu jutīgums | 103dB ±4
|  | Mikrofona jutīgums | -40dBV/Pa ±4
|  | Garantija | Vismaz 2 gadi
99 | Mikrofons 1
|  | Veids | novietojams uz galda
|  | Savienojums | mini-phone 3.5mm
|  | Frekvence mikrofonam | Vismaz 100 - 15000 Hz
|  | Mikrofona jutīgums | -55dB ±5
|  | Garantija | Vismaz 2 gadi
100 | Mikrofons 2
|  | Veids | portatīvs, stereo
|  | Savienojums | mini-phone 3.5mm
|  | Izmērs | Garums - ne lielāks par 3.5cm
|  | Frekvence mikrofonam | Vismaz 30 - 15000 Hz
|  | Mikrofona jutīgums | -60dB ±5
|  | Garantija | Vismaz 2 gadi
101 | Datora pele 1
|  | Savienojamība | USB, Optiskā
|  | IZŠĶIRTSPĒJA (dpi) | Vismaz 800
|  | Taustiņi | 2 (un Scroll)
|  | Garantija | Vismaz 2 gadi
102 | Datora pele 2
|  | Savienojamība | USB, Lāzera
|  | IZŠĶIRTSPĒJA (dpi) | Vismaz 800
|  | Taustiņi | 2 (un Scroll)
|  | Vada garums | Vismaz 1.5m
|  | Garantija | Vismaz 2 gadi
103 | Datora pele 3
|  | Savienojamība | USB, Lāzera
|  | IZŠĶIRTSPĒJA (dpi) | Vismaz 1100
|  | Taustiņi | 3 (un Scroll), Zoom funkcija
|  | Vada garums | Vismaz 1.8m
|  | Garantija | Vismaz 3 gadi
104 | Datora pele 4
|  | Savienojamība | Bezvadu, optiskā
|  | IZŠĶIRTSPĒJA (dpi) | Vismaz1000
|  | Taustiņi | 3 (un Scroll)
|  | Tehnoloģija | 2.4 GHzv
|  | Garantija | Vismaz 2 gadi
105 | Datora pele 5
|  | Savienojamība | Bezvadu, optiskā
|  | IZŠĶIRTSPĒJA (dpi) | Vismaz 1000
|  | Taustiņi | 2 (un Scroll)
|  | Tehnoloģija | 2.4 GHzv
|  | Wireless uztvērējs | USB, unificēts uztvērējs
|  | Darbības attālums | Vismaz 23m
|  | Slēdzis | ON/OFF slēdzis
|  | Baterija, indikators | 1xAA, ir baterijas indikators
|  | Garantija | Vismaz 3 gadi
106 | Klaviatūra 1
|  | Savienojamība | USB
|  | Klaviatūras valoda | English
|  | Garantija | Vismaz 2 gadi
107 | Klaviatūra 2
|  | Savienojamība | USB
|  | Krāsa | Pamatkrāsa melna
|  | Klaviatūras valoda | English
|  | Novietojums | Iespēja pacelt vertikāli vismaz par 7 grādiem
|  | Taustiņu izturība | Vismaz 9 miljoni taustiņsitieni
|  | Vada garums | Vismaz 1.5m
|  | Garantija | Vismaz 3 gadi
108 | Klaviatūra 3
|  | Savienojamība | USB
|  | Krāsa | Pamatkrāsa melna
|  | Klaviatūras valoda | English/RUS
|  | Novietojums | Iespēja pacelt vertikāli vismaz par 7 grādiem
|  | Karstie taustiņi | Vismaz 7, tajā skaitā – interneta, e-pasta programmas palaišana, PC pārslēgšana gulēšanas režīmā.
|  | Taustiņu izturība | Vismaz 4 miljoni taustiņsitieni
|  | Vada garums | Vismaz 1.8m
|  | Garantija | Vismaz 3 gadi
109 | Klaviatūra 4
|  | Savienojamība | Bezvadu, 2.4GHz
|  | Krāsa | Pamatkrāsa melna
|  | Klaviatūras valoda | English/RUS
|  | Darbības diapazons | Vismaz 10m
|  | Ātrās piekļuves taustiņi | Vismaz 7 (vismaz e-pasts, internets, skaļuma regulēšana)
|  | Mitrumizturīga | Mitrumizturīga (līdz vismaz 50ml šķidruma)
|  | Taustiņu izturība | Vismaz 2 miljoni taustiņsitieni/gadā
|  | Garantija | Vismaz 3 gadi
110 | Tīkla karte 1
|  | Saskarne | 1 x network - Ethernet 10Base-T/100Base-TX/1000Base-T - RJ-45
|  | Slota savietojamība | 1 x PCI
|  | Datu pārraides ātrums | 1 Gbps
|  | Funkcijas | VLAN support, wake on LAN (WOL), full duplex mode
|  | Atbilstība standartiem | IEEE 802.3, IEEE 802.3u, IEEE 802.1Q, IEEE 802.3ab, IEEE 802.3x
111 | Tīkla karte 2
|  | Saskarne | 1 x network - Ethernet 10Base-T/100Base-TX/1000Base-T - RJ-45
|  | Slota savietojamība | PCI Express x1
|  | Datu pārraides ātrums | 1 Gbps
|  | Tīkla protols | CSMA/CD
|  | Attālinātās pārvaldības protokols | nav specificēts
|  | Funkcijas | Full duplex capability, ACPI support, auto-negotiation, wake on LAN (WOL), auto-uplink (auto MDI/MDI-X), firmware upgradable
|  | Atbilstība stabdartiem | IEEE 802.3, IEEE 802.3u, IEEE 802.3ab, IEEE 802.3x
112 | Tīkla karte 3
|  | Datu pārraides formāts | 802.11b, 802.11g, 802.11n
|  | Slota savietojamība | PCI Express x1
|  | Datu pārraides ātrums | 300Mbps
|  | Tīkla drošība | WPA un WPA2,
64/128-bitu WEP,
WPS – PIN un PBC
|  | Antena | Ārēja, noņemama
|  | Antenu skaits | 2
|  | antenas virziens | Divpolu
|  | Pastiprinājuma līmenis | 2 dBi
113 | Tīkla karte 4
|  | Datu pārraides formāts | 802.11b, 802.11g, 802.11n
|  | Slota savietojamība | vismaz USB 2.0
|  | Datu pārraides ātrums | 300Mbps
|  | Frekvenču josla | 2.4 GHz
|  | Tīkla drošība | Vismaz AES, 64/128-bit WEP, TKIP, WPA, WPA2, WPA2-PSK
|  | Antena | Ārēja
|  | Antenu skaits | 2
|  | antenas virziens | Dual Omni Directional
|  | Pastiprinājuma līmenis | 3dBi
114 | Tīkla komutators 1
|  | Saskarne | Ethernet RJ-45
|  | Portu skaits | Vismaz 5 x 10/100
|  | Veids | Desktop
|  | MAC adrešu skaits | Vismaz 2000
|  | Garantija | Vismaz 2 gadi
115 | Tīkla komutators 2
|  | Saskarne | Ethernet RJ-45
|  | Portu skaits | Vismaz 8 x 10/100
|  | Veids | Desktop
|  | MAC adrešu skaits | Vismaz 2000
|  | Indikatori | Vismaz Link/Activity, Power
|  | Garantija | Vismaz 2 gadi
116 | Tīkla komutators 3
|  | Saskarne | Ethernet RJ-45
|  | Portu skaits | Vismaz 16 x 10/100
|  | Veids | Desktop
|  | MAC adrešu skaits | Vismaz 8000
|  | Indikatori | Vismaz Link/Activity/speed, Power
|  | Garantija | Vismaz 2 gadi
117 | Tīkla komutators 4
|  | Saskarne | Ethernet RJ-45
|  | Portu skaits | Vismaz 16 x 10/100
|  | Veids | Rack Mountable
|  | MAC adrešu skaits | Vismaz 8000
|  | Indikatori | Vismaz Link/Activity/Power
|  | Garantija | Vismaz 2 gadi
118 | Tīkla komutators 5
|  | Saskarne | Ethernet RJ-45
|  | Portu skaits | Vismaz 8 x 10/100/1000
|  | Veids | Desktop
|  | MAC adrešu skaits | Vismaz 8000
|  | Indikatori | Vismaz Link/Activity/Speed
|  | Garantija | Vismaz 2 gadi
119 | Tīkla komutators 6
|  | Saskarne | Ethernet RJ-45
|  | Portu skaits | Vismaz 16 x 10/100/1000
|  | Veids | Rack Mountable
|  | MAC adrešu skaits | Vismaz 8000
|  | Indikatori | Vismaz Link/Activity/Power
|  | Garantija | Vismaz 2 gadi
120 | Tīkla komutators 7
|  | Saskarne | Ethernet RJ-45
|  | Portu skaits | Vismaz 24x 10/100/1000
|  | Veids | Rack mountable
|  | MAC adrešu skaits | Vismaz 8000
|  | Indikatori | Vismaz Link/Activity/Power/speed
|  | Garantija | Vismaz 2 gadi
121 | Bezvadu piekļuves punkts 1
|  | Saskarne | 1x 10/100M Ethernet Port (RJ45)
|  | Datu pārraides formāts | IEEE 802.11b, IEEE 802.11g, IEEE 802.11n
|  | Datu pārsūtīšanas ātrums | 300 Mbps
|  | Frekvenču josla | 2.4 GHz
|  | Drošība | vismaz 64/128-bit WEP / WPA / WPA2, WPA2-PSK
|  | Vadība | vismaz SNMP
|  | Antena | Ārēja, noņemama
|  | Antenu skaits | 2
|  | antenas virziens | Omni-directional
|  | Pastiprinājuma līmenis | 4 dBi
122 | Barošanas adapteris 1
|  | Saderīgs | HP 6545b
|  | Jauda | Vismaz 90W
123 | Barošanas adapteris 2
|  | Saderīgs | ThinkPad T61
|  | Jauda | Vismaz 90W
124 | Barošanas adapteris 3
|  | Saderīgs | ThinkPad T60
|  | Jauda | Vismaz 80W
125 | Baterija 1
|  | Saderīgs | Lenovo G550
|  | Kapacitāte | Vismaz 4400 mAh
126 | Baterija 2
|  | Saderīgs | Lenovo T61
|  | Kapacitāte | Vismaz 5200mAh
127 | Baterija 3
|  | Saderīgs | HP 6450b
|  | Kapacitāte | Vismaz 4400 mAh
128 | Baterija 4
|  | Saderīgs | Lenovo T430
|  | Kapacitāte | Vismaz 4400mAh
129 | Pārveidotājs-lādētājs
|  | Ieejošā strāva | strāvas avots AC 100-240 V
|  | Savienojums | USB
|  | Izejošā strāva | 5V
|  | Uzlādes strāva | 1000 mA
|  | Garantija | Vismaz 1 gads
130 | Nepārtrauktā elektrobarošanas avota baterija 1
|  | Voltāža | 6V
|  | Ampērstundas (+/- 0.3) | 7.0Ah
|  | Izmēri mm (+/- 3) | 150x35x98
|  | Pretestība | ne vairāk kā 12mΩ
|  | Spaile | 250
|  | Dzīves ilgums | Vismaz 6 gadi
131 | Nepārtrauktā elektrobarošanas avota baterija 2
|  | Voltāža | 6V
|  | Ampērstundas (+/- 0.3) | 12Ah
|  | Izmēri mm (+/- 3) | 150x50x95
|  | Pretestība | ne vairāk kā 16mΩ
|  | Spaile | 250
|  | Dzīves ilgums | Vismaz 6 gadi
132 | Nepārtrauktā elektrobarošanas avota baterija 3
|  | Voltāža | 12V
|  | Ampērstundas (+/- 0.3) | 5Ah
|  | Izmēri mm (+/- 3) | 90x70x105
|  | Pretestība | ne vairāk kā 22mΩ
|  | Spaile | 250
|  | Dzīves ilgums | Vismaz 3 gadi
133 | Nepārtrauktā elektrobarošanas avota baterija 4
|  | Voltāža | 12V
|  | Ampērstundas (+/- 0.3) | 7Ah
|  | Izmēri mm (+/- 3) | 150x65x95
|  | Pretestība | ne vairāk kā 219mΩ
|  | Spaile | 187
|  | Dzīves ilgums | Vismaz 3 gadi
134 | Nepārtrauktā elektrobarošanas avota baterija 5
|  | Voltāža | 12V
|  | Ampērstundas (+/- 0.3) | 7Ah
|  | Izmēri mm (+/- 3) | 150x65x95
|  | Pretestība | ne vairāk kā 22mΩ
|  | Spaile | 250
|  | Dzīves ilgums | Vismaz 6 gadi
135 | Nepārtrauktā elektrobarošanas avota baterija 6
|  | Voltāža | 12V
|  | Ampērstundas (+/- 0.3) | 12Ah
|  | Izmēri mm (+/- 3) | 150x100x100
|  | Pretestība | ne vairāk kā 20mΩ
|  | Spaile | 250
|  | Dzīves ilgums | Vismaz 3 gadi
136 | Nepārtrauktā elektrobarošanas avota baterija 7
|  | Voltāža | 12V
|  | Ampērstundas (+/- 0.3) | 12Ah
|  | Izmēri mm (+/- 3) | 150x100x95
|  | Pretestība | ne vairāk kā 33mΩ
|  | Spaile | 250
|  | Dzīves ilgums | Vismaz 6 gadi
137 | Nepārtrauktā elektrobarošanas avota baterija 8
|  | Voltāža | 12V
|  | Ampērstundas (+/- 0.3) | 18Ah
|  | Izmēri mm (+/- 3) | 181x77x167mm
|  | Pretestība | ne vairāk kā 17mΩ
|  | Spaile | L
|  | Dzīves ilgums | Vismaz3 gadi
138 | Pārveidotājs 1
|  | Veids | Desktop
|  | Saskarne ar datoru | USB 2.0
|  | Iespējas pievienot datoram | Vismaz sekojoši:
• 2.5“ vai 3.5“HDDs
• IDE, SATA I/II cietos diskus
• ATA iekārtas (CD-ROM, DVD-ROM)
|  | Garantija | Vismaz 2 gadi
139 | Pārveidotājs 2
|  | Veids | Desktop
|  | Saskarne ar datoru | USB 3.0
|  | Iespējas pievienot datoram | Vismaz sekojoši:
• 2.5“ vai 3.5“ HDDs
• SATA III cietos diskus
•Hard drive, CD drive, DVD drive
|  | Garantija | Vismaz 2 gadi
140 | Pārveidotājs 3
|  | Konektors A | 1 x USB-A male
|  | Konektors B | 1xRJ45 female,
|  | Atbalsta | 10/100 ethernet
|  | Garantija | Vismaz 1 gads
141 | Pārveidotājs 4
|  | Konektors A | Scart 21pin male
|  | Konektors B | VGA 15pin male
|  | Garums | Vismaz 2m
|  | Garantija | Vismaz 1 gads
142 | Pārveidotājs 5
|  | Pārejas veids | DVI/VGA adapteris
|  | 1.Konektors | 1 x 29 pin combined DVI - male
|  | 2.Konektors | 1 x 15 pin HD D-Sub (HD-15) - female
|  | Garantija | 1 gads
143 | Pārveidotājs 6
|  | Pārejas veids | DVI/VGA adapteris
|  | 1.Konektors | 1 x 29 pin combined DVI - female
|  | 2.Konektors | 1 x 15 pin HD D-Sub (HD-15) - male
|  | Garantija | 1 gads
144 | Pārveidotājs 7
|  | Pārejas veids | DisplayPort/VGA adapteris
|  | 1.Konektors | 1 x 20 pin DisplayPort - male
|  | 2.Konektors | 1 x 15 pin HD D-Sub (HD-15) - female
|  | Garantija | 1 gads
145 | Pārveidotājs 8
|  | Pārejas veids | DisplayPort/DVI adapteris
|  | 1.Konektors | 1 x 20 pin DisplayPort - male
|  | 2.Konektors | 1 x 24+5 pin digital DVI - female
|  | Garantija | 1 gads
146 | Pārveidotājs 9
|  | Veids | Video sadalītājs
|  | Konektors A | 1x HD DB15 Female
|  | Konektors B | Vismaz 2x HD DB15 Female
|  | Garantija | Vismaz 2 gadi
147 | Pārveidotājs 10
|  | Veids | Video sadalītājs
|  | Konektors A | 1x HD DB15 Female
|  | Konektors B | Vismaz 2x HD DB15 Female
|  | Nodrošina izšķirtspēju | Vismaz 2048 x 1536
|  | Signāla attālums | vismaz 70m
|  | Garantija | Vismaz 2 gadi
148 | Pārveidotājs 11
|  | Veids | Video sadalītājs
|  | Konektors A | 1 x 24+5 pin digital DVI - male
|  | Konektors B | 2 x 24+5 pin digital DVI - female
|  | Garantija | 1 gads
149 | Zibatmiņa 1
|  | Atmiņas veids | Flash
|  | Moduļa veids | Vismaz USB 2.0
|  | Kapacitāte | Vismaz 8 GB
|  | Garantija | Vismaz 3 gadi
150 | Zibatmiņa 2
|  | Atmiņas veids | Flash
|  | Moduļa veids | USB 2.0
|  | Kapacitāte | Vismaz 8 GB
|  | Korpuss | biezums ne vairāk kā 4.7mm
|  | Garantija | Vismaz 3 gadi
151 | Zibatmiņa 3
|  | Atmiņas veids | Flash
|  | Moduļa veids | USB 3.0
|  | Kapacitāte | Vismaz 16 GB
|  | Garantija | Vismaz 3 gadi
152 | Zibatmiņa 4
|  | Atmiņas veids | Flash
|  | Moduļa veids | USB 3.0
|  | Kapacitāte | Vismaz 16 GB
|  | Datu lasīšana (Mb/sek) | Vismaz 90Mb/s
|  | Korpuss | biezums ne vairāk kā 4.7mm
|  | Garantija | Vismaz 3 gadi
153 | Zibatmiņa 5
|  | Atmiņas veids | Flash
|  | Moduļa veids | USB 3.0
|  | Kapacitāte | Vismaz 32 GB
|  | Garantija | Vismaz 3 gadi
154 | Zibatmiņa 6
|  | Atmiņas veids | Flash
|  | Moduļa veids | USB 3.0
|  | Kapacitāte | Vismaz 32 GB
|  | Datu lasīšana (Mb/sek) | Vismaz 90Mb/s
|  | Korpuss | biezums ne vairāk kā 4.7mm
|  | Garantija | Vismaz 3 gadi
155 | Zibatmiņa 7
|  | Atmiņas veids | Flash
|  | Moduļa veids | USB 3.0
|  | Kapacitāte | Vismaz 32 GB
|  | Datu lasīšana (Mb/sek) | Vismaz 125Mb/s
|  | Korpuss | nav specificēts
|  | Datu drošība | vismaz aizsardzība ar paroli
|  | Garantija | Vismaz 3 gadi
156 | Zibatmiņa 8
|  | Atmiņas veids | Flash
|  | Moduļa veids | USB 3.0
|  | Kapacitāte | Vismaz 64GB
|  | Datu lasīšana (Mb/sek) | Vismaz 90Mb/s
|  | Korpuss | biezums ne vairāk kā 4.7mm
|  | Garantija | Vismaz 3 gadi
157 | Zibatmiņa 9
|  | Atmiņas veids | Flash
|  | Moduļa veids | USB 3.0
|  | Kapacitāte | Vismaz 64GB
|  | Datu lasīšana/rakstīšana (Mb/sek) | Vismaz 215Mb/s(las)/130Mb/sek (rakst)
|  | Korpuss | nav specificēts
|  | Garantija | Vismaz 3 gadi
158 | Zibatmiņa 10
|  | Atmiņas veids | Flash
|  | Moduļa veids | USB 3.0
|  | Kapacitāte | Vismaz 64GB
|  | Datu lasīšana (Mb/sek) | Vismaz 90Mb/s
|  | Korpuss | biezums ne vairāk kā 4.7mm
|  | Garantija | Vismaz 3 gadi
159 | Zibatmiņa 11
|  | Atmiņas veids | Flash
|  | Moduļa veids | USB 3.0
|  | Kapacitāte | Vismaz 128GB
|  | Datu lasīšana/rakstīšana (Mb/sek) | Vismaz 215Mb/s(las)/130Mb/sek (rakst)
|  | Korpuss | nav specificēts
|  | Garantija | Vismaz 3 gadi
160 | Zibatmiņa 12
|  | Atmiņas veids | Flash
|  | Moduļa veids | USB 3.0
|  | Kapacitāte | Vismaz 512GB
|  | Datu lasīšana/rakstīšana (Mb/sek) | Vismaz 230Mb/s(las)/145Mb/sek (rakst)
|  | Korpuss | nav specificēts
|  | Garantija | Vismaz 3 gadi
161 | Zibatmiņa 13
|  | Atmiņas veids | Flash
|  | Moduļa veids | USB 3.0
|  | Kapacitāte | Vismaz 1TB
|  | Datu lasīšana/rakstīšana (Mb/sek) | Vismaz 230Mb/s(las)/145Mb/sek (rakst)
|  | Korpuss | nav specificēts
|  | Garantija | Vismaz 3 gadi
162 | USB Kabelis 1
|  | Saskarne | USB
|  | Garums | 1.8m
|  | Joslas platums | 480Mbit/s
|  | 1.Konektors | Tips A male
|  | 2.Konektors | Tips B male
163 | USB Kabelis 2
|  | Saskarne | USB
|  | Garums | 4m
|  | Joslas platums | 480Mbit/s
|  | 1.Konektors | Tips A male
|  | 2.Konektors | Tips B male
164 | USB Kabelis 3
|  | Saskarne | USB
|  | Garums | 4m
|  | Joslas platums | 480Mbit/s
|  | 1.Konektors | Tips A male
|  | 2.Konektors | Tips A female
165 | USB Kabelis 4
|  | Saskarne | USB
|  | Garums | 15m
|  | Joslas platums | 480Mbit/s
|  | 1.Konektors | Tips A male
|  | 2.Konektors | Tips A female
166 | USB Kabelis 5
|  | Saskarne | USB
|  | Garums | 20m
|  | Joslas platums | 480Mbit/s
|  | 1.Konektors | Tips A male
|  | 2.Konektors | Tips A female
167 | USB Kabelis 6
|  | Saskarne | USB 3.0
|  | Garums | 1.8m
|  | Joslas platums | 5 Gbit/s
|  | 1.Konektors | Tips A male
|  | 2.Konektors | Tips B male
168 | USB Kabelis 7
|  | Saskarne | USB 3.0
|  | Garums | 3m
|  | Joslas platums | 5 Gbit/s
|  | 1.Konektors | Tips A male
|  | 2.Konektors | Tips B male
169 | USB Kabelis 8
|  | Saskarne | USB 3.0
|  | Garums | 3m
|  | Joslas platums | 5 Gbit/s
|  | 1.Konektors | Tips A male
|  | 2.Konektors | Tips B male
170 | USB Kabelis 9
|  | Saskarne | USB 3.0
|  | Garums | 5m
|  | Joslas platums | 5 Gbit/s
|  | 1.Konektors | Tips A male
|  | 2.Konektors | Tips A female
171 | USB Kabelis 10
|  | Saskarne | USB 3.0
|  | Garums | 10m
|  | Joslas platums | 5 Gbit/s
|  | 1.Konektors | Tips A male
|  | 2.Konektors | Tips A female
172 | Video kabelis 1
|  | Saskarne | VGA
|  | Garums | 10m
|  | 1.Konektors | Tips HD15 Male
|  | 2.Konektors | Tips HD15 Male
173 | Video kabelis 2
|  | Saskarne | DVI dual link
|  | Garums | 3m
|  | 1.Konektors | Tips DVI (24+1) Male
|  | 2.Konektors | Tips DVI (24+1)Male
174 | Video kabelis 3
|  | Saskarne | DVI dual link
|  | Garums | 5m
|  | 1.Konektors | Tips DVI (24+1) Male
|  | 2.Konektors | Tips DVI (24+1)Male
175 | Video kabelis 4
|  | Saskarne | DVI dual link
|  | Garums | 10m
|  | 1.Konektors | Tips DVI (24+1) Male
|  | 2.Konektors | Tips DVI (24+1)Male
176 | Video kabelis 5
|  | Saskarne | HDMI
|  | Garums | 3m
|  | 1.Konektors | Tips HDMI 19 Male
|  | 2.Konektors | Tips HDMI 19 Male
177 | Video kabelis 6
|  | Saskarne | HDMI
|  | Garums | 5m
|  | 1.Konektors | Tips HDMI 19 Male
|  | 2.Konektors | Tips HDMI 19 Male
178 | UTP kabelis 1
|  | Saskarne | UTP, CAT5E
|  | Garums | 2m
|  | 1.Konektors | Tips RJ45
|  | 2.Konektors | Tips RJ45
179 | UTP kabelis 2
|  | Saskarne | UTP, CAT5E
|  | Garums | 5m
|  | 1.Konektors | Tips RJ45
|  | 2.Konektors | Tips RJ45
180 | UTP kabelis 3
|  | Saskarne | UTP, CAT5E
|  | Garums | 10m
|  | 1.Konektors | Tips RJ45
|  | 2.Konektors | Tips RJ45
181 | UTP kabelis 4
|  | Garums | vismaz 300 m
|  | Veids | UTP, CAT5E, AWG24
182 | UTP kabelis 4
|  | Garums | vismaz 300 m
|  | Veids | UTP, CAT6, mīkstais
183 | Barošanas kabelis 1
|  | Nomināls | 2.5A/250VAC
|  | Vads | 3x0.75mm2
|  | Garums | 1.8m
|  | 1.Konektors | IEC320 C13 female
|  | 2.Konektors | IEC 320 C14 male
184 | Barošanas kabelis 2
|  | Nomināls | 2.5A/250VAC
|  | Vads | 3x0.75mm2
|  | Garums | 1.8m
|  | 1.Konektors | IEC320 C13 female
|  | 2.Konektors | Schuko spraudnis
185 | RJ45 spraudnis
|  | Konektors | RJ45
|  | Savietojams | 8P8C
|  | Lietojamais kabelis | UTP, CAT5E
|  | Daudzums | Vismaz 100gab iepakojums
186 | RJ45 spraudnis
|  | Konektors | RJ45
|  | Savietojams | 8P8C
|  | Lietojamais kabelis | UTP, CAT6, mīkstajam kabelim
|  | Daudzums | Vismaz 100gab iepakojums
187 | RJ45 uzmava
|  | Savietojams | RJ45 8P8C
|  | Daudzums | Vismaz 100gab iepakojums
180 | Datora korpusa ventilators 1
|  | Paredzēts | korpusam
|  | Izmērs | 12x12cm
|  | RPM | Vismaz 850
|  | Skaļums | Ne lielāks kā 12dBA
|  | Gaisa plūsma | Ne mazāka kā 41 CFM
|  | Materiāls | Plastmasa
|  | Garantija | 2 gadi
181 | Datora korpusa ventilators 2
|  | Paredzēts | korpusam
|  | Izmērs | 8x8cm
|  | RPM | Vismaz 1800
|  | Skaļums | Ne lielāks kā 25dBA
|  | Gaisa plūsma | Ne mazāka kā 23 CFM
|  | Materiāls | Plastmasa
|  | Garantija | 2 gadi
|  | Voltāža | 6V
182 | Optiskie nesēji 1
|  | Veids | CD-R, 52x
|  | Ietilpība | vismaz 700 MB, bez vāciņiem
|  | Iepakojums | 50 gab
183 | Optiskie nesēji 2
|  | Veids | CD-RW, 12x
|  | Ietilpība | vismaz 700 MB, slim jewel case
|  | Iepakojums | 10 gab
184 | Optiskie nesēji 3
|  | Veids | DVD+R , 16x
|  | Ietilpība | vismaz 4.7GB MB, slim jewel case
|  | Iepakojums | 10 gab
185 | Optisko nesēju iepakojums 1
|  | Veids | papīra aploksne
ar apaļu caurspīdīgu lodziņu
|  | Iepakojums | 100 gab
186 | Instrumentu komplekts 1
|  | Paredzēts | augstas precizitātes skrūvgriežu komplekts portatīvo datoru un planšetdatoru remontam
|  | Komplektā | vismaz T4, T5, T6
krustiņskrūvgriezis vismaz 2.0 mm, 1.2 mm
zvaizgznesveida skrūvgriezis vismaz 0.8 mm
187 | Tīrīšanas līdzeklis 1
|  | Paredzēts | Vismaz Ekrānam, datora korpusam
mitras salvetes ar dezinficējošu un antistatisku efektu
|  | Iepakojums | vismaz 100 gab
188 | Tīrīšanas līdzeklis 2
|  | Paredzēts | Vismaz Ekrānam, datora korpusam
sausas neplūksnojošas salvetes
|  | Iepakojums | vismaz 100 gab
189 | Tīrīšanas līdzeklis 3
|  | Paredzēts | Vismaz Ekrānam, datora korpusam
izsmidzināms līdzeklis, antistatisks
|  | Iepakojums | vismaz 250ml
190 | Tīrīšanas līdzeklis 4
|  | Paredzēts | Netīrumu noņemšanai no tehnikas
Putojošs līdzelis, aerosols
|  | Iepakojums | vismaz 400ml
191 | Tīrīšanas līdzeklis 5
Saspiests gaiss baloniņā
|  | Iepakojums | vismaz 400ml
192 | Termopasta veids 1
|  | Iepakojums | Šļircveidīgs
|  | Svars | 10g
|  | Min Temperatūra | 30 °C
|  | MaxTemperatūra | 170 °C
193 | Termopasta veids 2
|  | Iepakojums | Pudelīte ar otiņu
|  | Svars | 3 g
|  | Min Temperatūra | -40 °C
|  | MaxTemperatūra | 140 °C
0
Kopā:
0
PVN:
0
KOPĀ ar PVN: