## DA 1K
Būvdarbu apjomu saraksts
Siltumapgāde ārējie tīkli 1. kārta
(būvdarbu veids vai konstruktīvā elementa nosaukums)
Pasūtītājs : Ādažu novada dome, reģ. Nr. 90000048472
Objekta nosaukums : "Attekas ielas turpinājuma, savienojuma ar Pirmo ielu un siltumtrases no katlu mājas Attekas ielā 43 līdz Gaujas ielai 16 izbūve Ādažos"
Būves nosaukums : "Attekas ielas turpinājuma, savienojuma ar Pirmo ielu un siltumtrases no katlu mājas Attekas ielā 43 līdz Gaujas ielai 16 izbūve Ādažos"
Objekta adrese : Attekas ielā 43 līdz Gaujas ielai 16, Ādaži
Pasūtījuma Nr.: JUR2016-12/917
Apjomi sastādīti pamatojoties uz SAT daļas rasējumiem.
Nr. p. k. | Būvdarbu nosaukums | Mērvienība | Daudzums | Piezīmes
1 | 2 | 3 | 4 | 5
1 | Siltumapgāde ārējie tīkli, 1.kārta | 0 | 0 | 0
1.2 | Siltumtrases montāža no katlu mājas līdz siltumkamerai
1.2.1 | Izolēta caurule Ø219/355 | m | 180 | Poliurs
1.2.2 | Izolēta caurule Ø168/280 | m | 288 | Poliurs
1.2.3 | Izolēta caurule Ø139/250 | m | 276 | Poliurs
1.2.4 | Izolēta caurule ar protektoriem Ø139/250 ar protektoru augstumu 22.5mm | m | 72 | Poliurs
1.2.5 | Izolēta caurule Ø114/225 | m | 96 | Poliurs
1.2.6 | Izolēts līkums Ø139/225 154º | gb | 2 | Poliurs
1.2.7 | Izolēts līkums Ø133/250 127º | gb | 2 | Poliurs
1.2.8 | Izolēts līkums Ø139/250 135º | gb | 2 | Poliurs
1.2.9 | Izolēts līkums Ø139/250 142º | gb | 2 | Poliurs
1.2.10 | Izolēts līkums Ø139/250 145º | gb | 2 | Poliurs
1.2.11 | Izolēts līkums Ø139/250 172º | gb | 2 | Poliurs
1.2.12 | Izolēts līkums Ø168/280 173º | gb | 2 | Poliurs
1.2.13 | Izolēts līkums Ø168/280 174º | gb | 2 | Poliurs
1.2.14 | Izolēts līkums Ø219/355 170º | gb | 2 | Poliurs
1.2.15 | Izolēts līkums Ø219/355 90º | gb | 4 | Poliurs
1.2.16 | Izolēts vertikālais līkums Ø219/355 90° | gb | 2 | Poliurs
1.2.17 | Izolēts paralēlais T atzars ar pārēju: atzars Ø114/225 (L=1000, L1=600 mm H=100 mm), pamatcaurule Ø168/280, pāreja uz Ø168/280 | gb | 2 | Poliurs
1.2.18 | Izolēts paralēlais T atzars ar pārēju: atzars Ø114/225 (L=1200, L1=600 mm H=100 mm), pamatcaurule Ø168/280, pāreja uz Ø139/225 | gb | 2 | Poliurs
1.2.19 | Izolēts paralēlais T atzars ar pārēju: atzars Ø168/280 (L=1400, L1=700 mm H=100 mm), pamatcaurule Ø219/355, pāreja uz Ø168/280 | gb | 2 | Poliurs
1.2.20 | Izolēts perpendikulārs T atzars: atzars Ø168/280 (L=1000, L1=800 mm H=70 mm) | gb | 2 | Poliurs
1.2.21 | Izolēts vārsts Ø114/225 ar kapi (uzstādāms bruģa segumā) | kpl. | 2 | Poliurs
1.2.22 | Izolēts vārsts Ø114/225 ar kapi (uzstādāms zālāja segumā) | kpl. | 2 | Poliurs
1.2.23 | Izolēts vārsts Ø168/280 (uzstādāms siltumkamerā) | kpl. | 2 | Poliurs
1.2.24 | Izolēts vārsts Ø76/160 ar kapi (uzstādāms bruģa segumā) | kpl. | 2 | Poliurs
1.2.25 | Izolēts vārsts Ø114/225 ar kapi (uzstādāms zaļajā zonā) | kpl. | 2 | Poliurs
1.2.26 | Izolēts atgaisošanas vārsts OD168/280 H=400 (uzstādāma bruģa segumā) | kpl. | 2 | Poliurs
1.2.27 | Gala uzmava Ø114/225 | gb | 2 | Poliurs
1.2.28 | Gala uzmava Ø139/250 | gb | 2 | Poliurs
1.2.29 | Izolēts nekustīgais balsts OD219/355 ar enkura plāksni A=455mm, amin=25mm | gb | 2 | Poliurs
1.2.30 | Gala noslēgs OD139/250(tērauda noslēgs, termonosēdošā lenta, PE gala nosēduzmava, akmensvates izolācija) | gb | 2 | Poliurs
1.2.31 | Savienojuma vietas izolācijas komplekts ( Termonosēdošā PE uzmava 1 gb, šaurā termonosēdošā lenta 2 gb., termonosēdošās lentas saturošais ielāps 2 gb., blīvējošā lenta 2. gb., PUR putu komponente "A"un "B", iemetināmais PE korķis, signalizācijas sistēmas montāžas materiāli) caurulei OD219/355 | kpl | 37 | Poliurs
1.2.32 | Savienojuma vietas izolācijas komplekts ( Termonosēdošā PE uzmava 1 gb, šaurā termonosēdošā lenta 2 gb., termonosēdošās lentas saturošais ielāps 2 gb., blīvējošā lenta 2. gb., PUR putu komponente "A"un "B", iemetināmais PE korķis, signalizācijas sistēmas montāžas materiāli) caurulei OD168/280 | kpl | 56 | Poliurs
1.2.33 | Savienojuma vietas izolācijas komplekts ( Termonosēdošā PE uzmava 1 gb, šaurā termonosēdošā lenta 2 gb., termonosēdošās lentas saturošais ielāps 2 gb., blīvējošā lenta 2. gb., PUR putu komponente "A"un "B", iemetināmais PE korķis, signalizācijas sistēmas montāžas materiāli) caurulei OD139/250 | kpl | 81 | Poliurs
1.2.34 | Savienojuma vietas izolācijas komplekts ( termonosēdošā PE uzmava 1 gb, šaurā termonosēdošā lenta 2 gb., termonosēdošās lentas saturošais ielāps 2 gb., blīvējošā lenta 2. gb., PUR putu komponente "A"un "B", iemetināmais PE korķis, signalizācijas sistēmas montāžas materiāli) caurulei OD114/225 | kpl | 72 | Poliurs
1.2.35 | Savienojuma vietas izolācijas komplekts ( Termonosēdošā PE uzmava 1 gb, šaurā termonosēdošā lenta 2 gb., termonosēdošās lentas saturošais ielāps 2 gb., blīvējošā lenta 2. gb., PUR putu komponente "A"un "B", iemetināmais PE korķis, signalizācijas sistēmas montāžas materiāli) caurulei OD76/160 | kpl | 4 | Poliurs
1.2.36 | Brīdinājuma lenta | m | 443 | Poliurs
1.2.37 | Elastīgais ievads Ø219 | kpl | 2 | Poliurs
1.2.38 | Spilvens atvirzes konpensācijai: spilvena B=166 mm, spilvena S=50 mm | gb | 20 | Poliurs
1.2.39 | Betona grodu aka Ø1000 mm komplektā ar pārsedzi, peldošatipa ķeta vāku 400kN, rāmi | kpl | 1
1.2.40 | Betona grodu aka Ø2000 mm komplektā ar pārsedzi un slēdzamu ķeta vāku (uzstādāms zaļajā zonā) | kpl | 1
1.2.41 | Metinājuma šuves (caurules garums pieņemts 12 m) | gb | 174
1.2.42 | Šuvju starošana (katra 10 šuve) | kpl | 18
1.2.43 | Spiediena pārbaude | kpl | 1
1.2.44 | Zālāja seguma atjaunošana (tranšejas platums 1.5 m) | m2 | 170
1.2.45 | Dalītā kabeļu aizsargčaula PVC Ø110 L= 1.8 m | gb | 8
1.2.46 | Siltumtrases montāža caur esošo aizsargčaulu | m | 76
1.2.47 | Dzelzsbetona plātnes 4000x1000 mm s=150 mm montāzā virs esošās siltumtrases d80/100 mm | kpl | 1
1.2.48 | Dzelzsbetona plātnes 7000x1400 mm s=150 mm montāzā virs projektējamās siltumtrases | kpl | 1
1.2.49 | Esošās siltumtrases izvada no katlu mājas demontāža un galu aizmetināšana atslēgtajiem posmiem | kpl | 4
1.2.50 | Esošās siltumtrases demontāža | m | 98
1.2.51 | Smilts K<1 | m³ | 593
1.2.52 | Betons | m³ | 3
1.2.53 | Betons B25 enkurbloka izveidei | m³ | 3.22
1.2.54 | Armatūra Ø20 | m | 28
1.2.55 | Uzraudzības signalizolācijas montāža | m | 912 | Poliurs
1.2.56 | Signalizolācijas kastīte (uzstādāma katlu telpā) | kpl | 1 | Poliurs
1.2.57 | Uzraudzības signalizolācijas montāžas materiāli | kpl | 1 | Poliurs
1.2.58 | Montāžas palīgmateriāli | kpl | 1 | Poliurs
Sastādīja: | Andrejs Stokmanis
(paraksts un tā atšifrējums, datums)
Sertifikāta Nr.:20-5430
Pārbaudīja: | Gaidis Beitiņš
(paraksts un tā atšifrējums, datums)
Sertifikāta Nr.:3-01402

## DA 2K
Pasūtītājs : Ādažu novada dome, reģ. Nr. 90000048472
Objekta nosaukums : "Attekas ielas turpinājuma, savienojuma ar Pirmo ielu un siltumtrases no katlu mājas Attekas ielā 43 līdz Gaujas ielai 16 izbūve Ādažos"
Būves nosaukums : "Attekas ielas turpinājuma, savienojuma ar Pirmo ielu un siltumtrases no katlu mājas Attekas ielā 43 līdz Gaujas ielai 16 izbūve Ādažos"
Objekta adrese : Attekas ielā 43 līdz Gaujas ielai 16, Ādaži
Pasūtījuma Nr.: JUR2016-12/917
Apjomi sastādīti pamatojoties uz ELT (ST) daļas rasējumiem.
Nr. p. k. | Būvdarbu nosaukums | Mērvienība | Daudzums | Piezīmes
1 | 2 | 3 | 4 | 5
0
2 | Elektroapgāde, ārējie tīkli (ST), 2. kārta | 0 | 0
1.1 | Elektroenerģijas skaitītāja demontāža | gb | 1
1.2 | Kabeļu komutācijas sadalnes demontāža (piem., KS tipa) | gb | 1
1.3 | Tranšejas rakšana un aizbēršana viena līdz divu kabeļu (caurules) gūldīšanai 0.7m dziļumā | m | 108
1.4 | Tranšeja - bedre kabeļa vai citu apakšzemes komunikāciju apsekošanai (šurfēšana) | gb | 6
1.5 | Tranšeja - bedre ZS uzmavām | gb | 2
1.6 | Kabelis 1kV, četrdzīslu 4x150 Al | m | 124
1.7 | Gala apdare četrdzislu kabelim, EPKT-0015 | gb | 1
1.8 | Gala apdare (g/a) četrdzislu kabelim 70-150 mm2 ,EPKT-0047 | gb | 2
1.9 | Kabeļu aizsardzības caurule d=110, zemē guldāmā, gofrētā, cietā 750N,EVOCAB HARD | m | 12
1.10 | Kabeļu aizsardzības caurule d=110, zemē guldāmā, gofrētā, lokanā 450N, EVOCAB FLEX | m | 15
1.11 | Savienošanas uzmava SMH4 pB-RF 4x150-300mm²/1200mm 0.6/1kV | gb | 2
1.12 | Signāllenta kabeļlīnijai, platums 80 mm | m | 108
1.13 | Automātslēdzis 3C80A | gb | 1
1.14 | Drošinātājs, NH00, gG/gL,100A | gb | 3
1.15 | Drošinātājs, NH2, gG/gL,125A | gb | 3
1.16 | Drošinātājs NH2, gG/gL, Naži | gb | 3
1.17 | Sadalne KKM-2-22-001+USM-1/100, JAUDA | gb | 1
1.18 | Uzskaites sadalnes un kabeļsadalnes pamatne PKM-2 kabeļu komutācijas modulim | gb | 1
1.19 | Elektrods zemējuma, cinkots tērauds ar iespēju pagarināt, d=16mm; 1,5m | gb | 3
1.20 | Universālā zemējuma spaile | gb | 1
1.21 | Zemētājvads Cu (izvadiem, savienošanai) d=16mm, daudzdzīslu vadītājs | m | 2
1.22 | Elektroda uzgalis, iesišanai zemē | gb | 1
1.23 | Keramzīts sadalietaisēm | l | 27
1.24 | Atslēga EMKA sadalnēm | gb | 1
1.25 | Elektroenerģijas skaitītāja montāža | gb | 1
1.26 | Teritorijas seguma atjaunošana | m2 | 62
0 | 0
Sastādīja: | Andrejs Stokmanis
(paraksts un tā atšifrējums, datums)
Pārbaudīja: | Gaidis Beitiņš
(paraksts un tā atšifrējums, datums)

## DA 3K
Būvdarbu apjomu saraksts
Elektroapgāde, ārējie tīkli (Apgaismojums), Ūdensapgāde un kanalizācija, ārējie tīkli, Lietus ūdens kanalizācijas tīkli, Teritorijas sadaļa , 3. kārta
(būvdarbu veids vai konstruktīvā elementa nosaukums)
Pasūtītājs : Ādažu novada dome, reģ. Nr. 90000048472
Objekta nosaukums : "Attekas ielas turpinājuma, savienojuma ar Pirmo ielu un siltumtrases no katlu mājas Attekas ielā 43 līdz Gaujas ielai 16 izbūve Ādažos"
Būves nosaukums : "Attekas ielas turpinājuma, savienojuma ar Pirmo ielu un siltumtrases no katlu mājas Attekas ielā 43 līdz Gaujas ielai 16 izbūve Ādažos"
Objekta adrese : Attekas ielā 43 līdz Gaujas ielai 16, Ādaži
Pasūtījuma Nr.: JUR2016-12/917
Apjomi sastādīti pamatojoties uz ELT (Apgaismojums), ŪKT, LKT, TS daļas rasējumiem.
Nr. p. k. | Būvdarbu nosaukums | Mērvienība | Daudzums
1 | 2 | 3 | 4
3 | Elektroapgāde, ārējie tīkli (Apgaismojums), Ūdensapgāde un kanalizācija, ārējie tīkli, Lietus ūdens kanalizācijas tīkli, Teritorijas sadaļa , 3. kārta
3.1 | Elektroapgāde,ārējie tīkli (Apgaismojums), 3. kārta | 0 | 0
1.1 | Pazemes komunikāciju atšurfēšana | gb | 52
1.2 | Gāzes vadu atšurfēšana | gb | 3
1.3 | Tranšejas rakšana un aizbēršana viena līdz divu kabeļu (caurules) gūldīšanai 1,0m dziļumā. | m | 502
1.4 | ZS kabeļa līdz 35 mm2 ievēršana caurulē | m | 502
| Kabelis NAYY-J 5x16 | m | 502
1.5 | Kabeļu aizsargcaurules d=līdz 110 mm ieguldīšana gatavā tranšejā | m | 485
| Aizsargcaurule EVOCAB HARD 63 450N | m | 378
| Aizsargcaurule EVOCAB HARD 63 750N | m | 107
1.6 | Apgaismošanas balsta betona pamata BP 6-10 montāža | gb | 22
| Pamats betona BP 6-10 | gb | 22
| Gumijas blīve 6-10m stabam (GB-RG) | gb | 22
1.7 | Apgaismošanas balsta CP 9500 montāža | gb | 22
| Dekoratīvs balsts liekts CP9500 R22000 pulverkrāsots RAL 7011 ar 220V rozeti IP55 | gb | 15
| Dekoratīvs balsts liekts CP9500 R22000 pulverkrāsots RAL 7011 ar 220V rozeti IP55 (ar vienu konsuli) | gb | 7
1.8 | Gaismekļa AMPERA MIDI montāža | gb | 37
| Gaismeklis AMPERA MIDI 48LED/350mA/51W/5139/NW=4000K ar LuCo NXP brauktuvei | gb | 20
| Gaismeklis AMPERA MIDI 48LED/350mA/51W/5068/NW=4000K ar LuCo NXP ietvei | gb | 15
| Gaismeklis AMPERA MIDI 48LED/500mA/75W/5139/CW=5700K ar LuCo NXP gājēju pārejām | gb | 2
1.9 | ZS kabeļa ievilkšana apgaismes balstā | m | 640
| Kabelis NAYY-J 5x16 | m | 114
| Kabelis CYKY-J 3X1.5 | m | 10
| Kabelis NYY-J 3X1.5 | m | 340
| Kabelis NYY-J 3X2.5 | m | 176
1.10 | Brīdinājuma lentas ieklāšana | m | 502
1.11 | Spaiļu SV15 montāža balstā | gb | 22
1.12 | Automātslēdža montāža balstā uz DIN sliedes balstā | gb | 60
| DIN sliede apgaismojuma balsta L=40mm | gb | 22
| Automātslēdzis 1f C16A | gb | 22
| Automāts NOARK 1P C 6A | gb | 38
1.13 | Izolācijas pretestības mērijumi | gb | 22
1.14 | Kabeļa gala apdares SEH5 35-15 montāža | gb | 48
1.15 | Kabeļa NAYY 5x16mm2 ievilkšana apgaismes balsta pamatā un balstā | m | 136
1.16 | Zemējuma kontūra mērījumi | gb | 3
1.17 | Apgaismojuma sistēmas programmēšana | gb | 1
1.18 | Digitāla uzmērīšana | obj. | 1
3.2 | Ūdensapgāde un kanalizācija, ārējie tīkli, Lietus ūdens kanalizācijas tīkli, 3 kārta
0 | 0 | 0 | 0
1.1 | Zemes darbi projektētā ūdensvada darbu zonā
1.1.1 | Tranšejas rakšana projektēto cauruļvadu montāžai. | m³ | 515 | 0
1.1.2 | Izraktās grunts transportēšana uz atbērtni | m³ | 186 | 0
1.1.3 | Smilts pamatnes un apbērums ierīkošana h=0,15/0.30 m | m³ | 186 | 0
1.1.4 | Virszemes ūdens atsūknēšana no tranšejas ar drenāžas sūkni (nepieciešamības gadījumā) | m | 286 | 0
1.1.5 | Grunts ūdens līmeņa pazemināšana ar adatfiltriem cauruļu rakšanas zonā | m | 286 | 0
1.1.6 | Tranšejas aizbēršana ar esošo grunti no smilšu pamatnes (cauruļu apbērums) | m³ | 329 | 0
1.1.7 | Tranšejas sieniņu nostiprināšana ar metāla vairogiem pie dziļuma lielāka par 1,50m | m | 286 | 0
1.2 | ŪDENSVADS Ū-1 |  |  | 0
1.2.1 | Spiedvadu caurules montāža PE OD110 PN10 | m | 36 | 0
1.2.2 | Spiedvadu caurules montāža PE OD160 PN10 | m | 250 | 0
1.2.3 | Elektrometināmas diametru pārejas montāža 200/160 PN10 | gb. | 1 | 0
1.2.4 | Elektrometināmas diametru pārejas trejgabalu 160/110/160 PN10 montāža | gb. | 4 | 0
1.2.5 | Elektrometināms līkņa PE 90° PN10 montāža | gb. | 2 | 0
1.2.6 | Universālā atloku adaptera PN10 DCI DN150 montāža | gb. | 1 | 0
1.2.7 | EM īscaurules ar atloku un gredzenu PN10 OD160/150 montāža | gb. | 1 | 0
1.2.8 | Kaļamā ķeta īscaurules PN10 DCI DN150 montāža | gb. | 1 | 0
1.2.9 | Virszemes tipa hidranta DCI DN100 H =1.75-2.05m montāža | gb. | 1 | 0
1.2.10 | EM īscaurules ar atloku un gredzenu PN10 OD110/100 montāža | gb. | 1 | 0
1.2.11 | Balstu zem veidgabaliem, betona marka B25 montāža | gb. | 5 | 0
1.2.12 | Pieslēgums esošajam tīklam OD200 | vieta | 1 | 0
1.2.13 | Pieslēgums esošajam tīklam D150 | vieta | 1 | 0
1.2.14 | Betona balsts hidrantam, betona marka B25 montāža | gb. | 1 | 0
1.2.15 | Marķējuma lentas piegāde un ieklāšana 0,5m dziļumā no zemes virsmas | m | 286 | 0
1.2.16 | Elektrometināmu noslēgtapu OD110 montāža | gb. | 3 | 0
1.3 | Zemes darbi projektētā sadzīves kanalizācijas spiedvada darbu zonā |  |  | 0
1.3.1 | Tranšejas rakšana projektēto cauruļvadu montāžai. | m³ | 580 | 0
1.3.2 | Izraktās grunts transportēšana uz atbērtni | m³ | 206 | 0
1.3.3 | Smilts pamatnes un apbērums ierīkošana h=0,15/0.30 m | m³ | 206 | 0
1.3.4 | Virszemes ūdens atsūknēšana no tranšejas ar drenāžas sūkni (nepieciešamības gadījumā) | m | 215 | 0
1.3.5 | Grunts ūdens līmeņa pazemināšana ar adatfiltriem cauruļu rakšanas zonā | m | 215 | 0
1.3.6 | Tranšejas aizbēršana ar esošo grunti no smilšu pamatnes (cauruļu apbērums) | m³ | 374 | 0
1.3.7 | Tranšejas sieniņu nostiprināšana ar metāla vairogiem pie dziļuma lielāka par 1,50m | m | 215 | 0
0
1.4 | SADZĪVES KANALIZĀCIJAS SPIEDVADS |  |  | 0
1.4.1 | Spiedvada PE OD250 PN6 montāža | m | 435 | 0
1.4.2 | Kontaktmetinama līkuma 31-60° OD250 montāža | gb. | 4 | 0
1.4.3 | Balstu zem veidgabaliem, betona marka B25 montāža | gb. | 6 | 0
1.4.4 | Kontaktmetināmas pārejas 225/250 montāža | gb. | 2 | 0
1.4.5 | Marķējuma lentas piegāde un ieklāšana 0,5m dziļumā no zemes virsmas | m | 435 | 0
1.5 | Zemes darbi projektētā lietus ūdeņu kanalizācijas darbu zonā |  |  | 0
1.5.1 | Tranšejas rakšana projektēto cauruļvadu montāžai. | m³ | 910 | 0
1.5.2 | Izraktās grunts transportēšana uz atbērtni | m³ | 415 | 0
1.5.3 | Smilts pamatnes un apbērums ierīkošana h=0,15/0.30 m | m³ | 415 | 0
1.5.4 | Virszemes ūdens atsūknēšana no tranšejas ar drenāžas sūkni (nepieciešamības gadījumā) | m | 549 | 0
1.5.5 | Grunts ūdens līmeņa pazemināšana ar adatfiltriem cauruļu rakšanas zonā (nepieciešamības gadījuma | m | 549 | 0
1.5.6 | Tranšejas aizbēršana ar esošo grunti no smilšu pamatnes (cauruļu apbērums) | m³ | 495 | 0
1.5.7 | Tranšejas sieniņu nostiprināšana ar metāla vairogiem pie dziļuma lielāka par 1,50m | m | 60 | 0
0
1.6 | LIETUS ŪDENS KANALIZĀCIJAS TĪKLI |  |  | 0
1.6.1 | Lietus ūdens kanalizācijas caurules T8 PP OD200 montāža ar 15 cm smilts pamatnes ierīkošanu un izbūvētā cauruļvada smilts apbēruma ierīkošanu 30 cm | m | 92 | 0
1.6.2 | Lietus ūdenskanalizācijas caurules T8 PP OD315 montāža ar 15 cm smilts pamatnes ierīkošanu un izbūvētā cauruļvada smilts apbēruma ierīkošanu 30 cm | m | 263 | 0
1.6.3 | Lietus ūdens kanalizācijas caurule T8 PP OD450 montāža ar 15 cm smilts pamatnes ierīkošanu un izbūvētā cauruļvada smilts apbēruma ierīkošanu 30 cm | m | 194 | 0
1.6.4 | Individuāla pasūtījuma teleskopiska skataka OD 600 vai ekvivalents (akas pamatne 450/670, ar pievienojumu 'in situ'' 200, blīvgumija akas pamatnei, augstuma regulēšanas šahta PP OD670, manžete teleskopiskajai caurulei, teleskopiskā caurule OD500 un ķeta rāmis ar slēgtu vāku R40-40t H =2.00-2.50m montāža | gb. | 2 | 0
1.6.5 | Individuāla pasūtījuma teleskopiska skataka OD 600 vai ekvivalents (akas pamatne 450/670, ar pievienojumu 'in situ'' 200, blīvgumija akas pamatnei, augstuma regulēšanas šahta PP OD670, manžete teleskopiskajai caurulei, teleskopiskā caurule OD600 un ķeta rāmis ar slēgtu vāku R40-40t H =1.50-2.00m montāža | gb. | 4 | 0
1.6.6 | Individuāla pasūtījuma teleskopiska skataka OD 600 vai ekvivalents (akas pamatne 450/670, blīvgumija akas pamatnei, augstuma regulēšanas šahta PP OD670, manžete teleskopiskajai caurulei, teleskopiskā caurule OD600 un ķeta rāmis ar slēgtu vāku R40-40t H =1.50-2.00m montāža | gb. | 1 | 0
1.6.7 | Individuāla pasūtījuma teleskopiska skataka OD1000 vai ekvivalents (akas pamatne 450/1000, ar rūpnieciski pievienotu sānu atzaru 90° OD315 un pievienojumu 'in situ'' 200,konisku pāreju blīvgumija akas pamatnei, augstuma regulēšanas šahta PP OD100, manžete teleskopiskajai caurulei, teleskopiskā caurule OD600 un ķeta rāmis ar slēgtu vāku R40-40t H =1.50-2.00m montāža | gb. | 1 | 0
1.6.8 | Individuāla pasūtījuma teleskopiska skataka OD 600 vai ekvivalents (akas pamatne 315/670, ar pievienojumu 'in situ'' 200, blīvgumija akas pamatnei, augstuma regulēšanas šahta PP OD670, manžete teleskopiskajai caurulei, teleskopiskā caurule OD600 un ķeta rāmis ar slēgtu vāku R40-40t H =1.50-2.00m montāža | gb. | 1 | 0
1.6.9 | Individuāla pasūtījuma teleskopiska skataka OD 600 vai ekvivalents (akas pamatne 315/670, blīvgumija akas pamatnei, augstuma regulēšanas šahta PP OD670, manžete teleskopiskajai caurulei, teleskopiskā caurule OD600 un ķeta rāmis ar slēgtu vāku R40-40t H =1.50-2.00m montāža | gb. | 1 | 0
1.6.10 | Individuāla pasūtījuma teleskopiska skataka OD 600 vai ekvivalents (akas pamatne 315/670, blīvgumija akas pamatnei, augstuma regulēšanas šahta PP OD670, manžete teleskopiskajai caurulei, teleskopiskā caurule OD600 un ķeta rāmis ar slēgtu vāku R40-40t H =1.00-1.50m montāža | gb. | 1 | 0
1.6.11 | Individuāla pasūtījuma teleskopiska skataka OD 600 vai ekvivalents (akas pamatne 315/670, ar pievienojumu 'in situ'' 200 un 315(pārkrituma aka LKA1-2), blīvgumija akas pamatnei, augstuma regulēšanas šahta PP OD670, manžete teleskopiskajai caurulei, teleskopiskā caurule OD600 un ķeta rāmis ar slēgtu vāku R40-40t H =1.50-2.00m montāža | gb. | 1 | 0
1.6.12 | Individuāla pasūtījuma teleskopiska skataka OD 600 vai ekvivalents (akas pamatne 315/670, ar pievienojumu 'in situ'' 200, blīvgumija akas pamatnei, augstuma regulēšanas šahta PP OD670, manžete teleskopiskajai caurulei, teleskopiskā caurule OD600 un ķeta rāmis ar slēgtu vāku R40-40t H =1.00-1.50m montāža | gb. | 4 | 0
1.6.13 | Individuāla pasūtījuma teleskopiska skataka OD 600 vai ekvivalents (akas pamatne 315/670, ar pievienojumu 'in situ'' 315 (LKA2-7), blīvgumija akas pamatnei, augstuma regulēšanas šahta PP OD670, manžete teleskopiskajai caurulei, teleskopiskā caurule OD600 un ķeta rāmis ar slēgtu vāku R40-40t H =1.00-1.50m montāža | gb. | 1 | 0
1.6.14 | Individuāla pasūtījuma teleskopiska skataka OD 600 ar nosēddaļu 0.5m vai ekvivalents , ar pievienojumu 'in situ'' 315 (LKA2-2;LKA2-3), blīvgumija akas pamatnei, augstuma regulēšanas šahta PP OD670, manžete teleskopiskajai caurulei, teleskopiskā caurule OD600 un ķeta rāmis ar slēgtu vāku R40-40t H =2.00-2.50m (garenprofilā akas augstums norādīts līdz zemtekas teknes atzīmei, bez nosēddaļas garuma) montāža | gb. | 2 | 0
1.6.15 | Lietus ūdeņu nosēdakas komplekts (nosēdakas pamatne PP, augstuma regulēšanas caurule, manžete teleskopiskajai caurulei DW, teleskopiskā caurule un borta reste) OD425 (piev. 200) H no 1.00-1.50m, nosēddaļa 0.5m (akas augstums garenprofilā norādīts līdz teknes atzīmei, bez nosēddaļas) montāža | gb. | 11
1.6.16 | Lietus ūdeņu nosēdakas komplekts (nosēdakas pamatne PP, augstuma regulēšanas caurule, manžete teleskopiskajai caurulei DW, teleskopiskā caurule un borta reste) OD425 (piev. 2x200) H no 1.00-1.50m, nosēddaļa 0.5m (akas augstums garenprofilā norādīts līdz teknes atzīmei, bez nosēddaļas) montāža | gb. | 5
1.6.17 | Lietus ūdeņu nosēdakas komplekts (nosēdakas pamatne PP, augstuma regulēšanas caurule, manžete teleskopiskajai caurulei DW, teleskopiskā caurule,40t kantains ķeta rāmis ar resti) OD425 (piev. 2x200) H no 1.00-1.50m, nosēddaļa 0.5m (akas augstums garenprofilā norādīts līdz teknes atzīmei, bez nosēddaļas) montāža | gb. | 3 | 0
1.6.18 | Dubultuzmavas PP OD200 montāža | gb. | 1 | 0
1.6.19 | Līkumu PP OD250 45° montāža | gb. | 2 | 0
1.6.20 | Īscaurules PP OD250 1.00m montāža | gb. | 1 | 0
1.6.21 | Pārejas PP OD250/315 montāža | gb. | 1 | 0
1.6.22 | Marķējuma lentas piegāde un ieklāšana 0,5m dziļumā no zemes virsmas | m | 549 | 0
1.7 | Demontējamie tīkli |  |  | 0
1.7.1 | Esošo ūdensvada aku demontāža vai aizpildīšana tranšejā projektēto ŪKT tīklu darba zonā | gb. | 4 | 0
1.7.2 | Esošo lietus kanalizācijas aku demontāža vai aizpildīšana tranšejā projektēto ŪKT tīklu darba zonā | gb. | 5 | 0
1.7.3 | Esošā spiedkanalizācija kolektora demontāža projektēto ŪKT tīklu darba zonā | m | 80 | 0
1.7.4 | Esošā lietus ūdeņu kanalizācija kolektora demontāža vai aizpildīšana tranšejā projektēto ŪKT tīklu darba zonā | m | 165 | 0
1.7.5 | Esošā ūdensvada kolektora demontāža vai aizpildīšana projektēto ŪKT tīklu darba zonā | m | 90 | 0
0 | 0 | 0 | 0
3.3 | Teritorijas sadaļa, 3 kārta | 0 | 0
0 | 0 | 0 | 0
1.1 | Sagatavošanas darbi
1.1.1 | Trases uzmērīšana un nospraušana | km | 0.46 | 0
1.1.2 | Teritorijas attīrīšana no krūmiem | m² | 150 | 0
1.1.3 | Esošo koku zāģešana un celmu laušana, aizvedot uz būvuzņēmēja atbērtni | gb. | 55 | 0
1.1.4 | Esošā asfalta seguma nojaukšana h=10cm biezumā frēzējot, aizvedot uz pasūtītāja norādīto atbērtni līdz 15km attālumam | m² | 417 | 0
1.1.5 | Betona seguma demontāža | m² | 12
1.1.6 | Betona ceļa apmaļu demontāža | m | 130 | 0
1.1.7 | Ceļa zīmju un balstu demontāža | m | 3 | 0
1.1.8 | Betona ietves apmaļu demontāža | m | 45 | 0
1.1.9 | Esošās ietves seguma saudzīga demontāža, aizvedot uz pasūtītāja noliktavu, uzglabāšanai (līdz 15km attālumam) | m² | 35 | 0
1.1.10 | Kabeļu iečaulošana dalīta tipa caurulēs, d=110, 1250N | m | 78 | 0
1.1.11 | Kabeļu iečaulošana dalīta tipa caurulēs, d=160, 1250N | m | 30 | 0
1.1.12 | Rezerves cauruļu ieguldīšana, d=100, 1250N | m | 25 | 0
1.2 | Zemes darbi |  |  | 0
1.2.1 | Augu zemes norakšana aizvedot uz būvuzņēmēja krautni, vēlākai iestrādei | m³ | 1711 | 0
1.2.2 | Zemes klātnes ierakuma būvniecība, aizvedot grunti uz būvuzņēmēja atbērtni | m³ | 3319 | 0
1.2.3 | Uzbēruma būvniecība | m³ | 145 | 0
1.3 | Segas izbūve, konstrukcijas |  |  | 0
1.3.1 | Ceļa betona apmaļu 100.30.15, slīpas, pazeminātās un R versijas uzstādīšana uz betona pamata C30/37 un nesaistītu minerālmateriālu pamata | m | 1256
1.3.2 | Ietves betona apmaļu 100.20.8 uzstādīšana uz betona pamata C30/37 un nesaistītu minerālmateriālu pamata | m | 1083 | 0
1.3.3 | Brauktuves segas izbūve, TIPS 1 |  |  | 0
1.3.3.1 | Salizturīgās kārtas būvniecība 65cm (min) biezumā | m³ | 2315 | 0
1.3.3.2 | Nesaistītu minerālmateriālu maisījuma 0/56, NI pamata būvniecība 20cm biezumā | m² | 3014
1.3.3.3 | Nesaistītu minerālmateriālu maisījuma 0/45, NI pamata būvniecība 15cm biezumā | m² | 3014
1.3.3.4 | Granīta sīkšķembu (fr.2/5mm) slāņa izbūve h(vid)=3cm biezumā | m² | 3014
1.3.3.5 | Melns, abrazīvas virsmas betona bruģa seguma izbūve "skujiņas rakstā" 8cm biezumā | m² | 2915
1.3.3.6 | Balts, abrazīvas virsmas betona bruģa seguma izbūve horizontālajiem apzīmējumiem 8cm biezumā | m² | 52
1.3.4 | Brauktuves segas izbūve (atzars uz Pirmo ielu), TIPS 2
1.3.4.1 | Salizturīgās kārtas būvniecība 50cm (min) biezumā | m³ | 214
1.3.4.2 | Nesaistītu minerālmateriālu maisījuma 0/56, NI pamata būvniecība 20cm biezumā | m² | 386
1.3.4.3 | Nesaistītu minerālmateriālu maisījuma 0/45, NI pamata būvniecība 15cm biezumā | m² | 386
1.3.4.4 | Granīta sīkšķembu (fr.2/5mm) slāņa izbūve h(vid)=3cm biezumā | m² | 386
1.3.4.5 | Melns, abrazīvas virsmas betona bruģa seguma izbūve "skujiņas rakstā" 8cm biezumā | m² | 380
1.3.4.6 | Balts, abrazīvas virsmas betona bruģa seguma izbūve horizontālajiem apzīmējumiem 8cm biezumā | m² | 6
1.3.5 | Autostāvvietu segas izbūve, TIPS 3
1.3.5.1 | Salizturīgās kārtas būvniecība 30cm (min) biezumā | m³ | 87
1.3.5.2 | Nesaistītu minerālmateriālu maisījuma 0/56, NI pamata būvniecība 20cm biezumā | m² | 300.5
1.3.5.3 | Nesaistītu minerālmateriālu maisījuma 0/45, NI pamata būvniecība 15cm biezumā | m² | 300.5
1.3.5.4 | Granīta sīkšķembu (fr.2/5mm) slāņa izbūve h(vid)=3cm biezumā | m² | 300.5
1.3.5.5 | Pelēka skalota betona bruģa seguma izbūve 8cm biezumā | m² | 300.5
1.3.5.6 | Melns, abrazīvas virsmas betona bruģa seguma izbūve horizontālajiem apzīmējumiem 8cm biezumā | m² | 3.5
1.3.6 | Ietves segas izbūve, TIPS 5
1.3.6.1 | Salizturīgās kārtas būvniecība 30cm (min) biezumā | m³ | 388
1.3.6.2 | Nesaistītu minerālmateriālu maisījuma 0/32p, NIII pamata būvniecība 15cm biezumā | m² | 1181
1.3.6.3 | Granīta sīkšķembu (fr.2/5mm) slāņa izbūve h(vid)=3cm biezumā | m² | 1181
1.3.6.4 | Baltu, taktīlā bruģakmens plākšņu izbūve, h=6cm | m² | 83
1.3.6.5 | Balta betona bruģakmeņa (200x100x60), skalots, seguma izbūve "skujiņas rakstā", h=6cm | m² | 1034
1.3.6.6 | Balta betona bruģakmeņa (ar izteiktu izciļņu tekstūru), seguma brīdinājuma joslas izbūve "skujiņas rakstā", h=6cm | m² | 13
1.3.6.7 | Balta betona bruģakmeņa, ar skalotu virsmu, seguma izbūve horizontālajiem apzīmējumiem, h=8cm (gājēju pārejas vieta) | m² | 18
1.3.6.8 | Melna betona bruģakmeņa, ar skalotu virsmu, seguma izbūve horizontālajiem apzīmējumiem, h=8cm (gājēju pārejas vieta) | m² | 18
1.3.6.9 | Melna "konusa" bruģakmens izbūve, liekto formu veidošanai | m² | 4.5
1.3.7 | Veloceliņa segas izbūve,TIPS 4
1.3.7.1 | Salizturīgās kārtas būvniecība 30cm (min) biezumā | m³ | 214
1.3.7.2 | Nesaistītu minerālmateriālu maisījuma 0/32, NIII pamata būvniecība 15cm biezumā | m² | 678
1.3.7.3 | Granīta sīkšķembu (fr.2/5mm) slāņa izbūve h(vid)=3cm biezumā | m² | 678
1.3.7.4 | Brūnu betona plākšņu 398x398, h=8cm (Siguldas bloks, P 15-8, bez fāzes) izbūve | m² | 678
1.3.8 | Apvienota gājēju un velosipēdu celiņa segas izbūve, TIPS 7
1.3.8.1 | Salizturīgās kārtas būvniecība 30cm (min) biezumā | m³ | 92
1.3.8.2 | Nesaistītu minerālmateriālu maisījuma 0/32p, NIII pamata būvniecība 15cm biezumā | m² | 266
1.3.8.3 | Granīta sīkšķembu (fr.2/5mm) slāņa izbūve h(vid)=3cm biezumā | m² | 266
1.3.8.4 | Balta betona bruģakmeņa, ar skalotu virsmu, seguma izbūve "skujiņas rakstā", h=8cm | m² | 104
1.3.8.5 | Brūnu betona plākšņu 398x398, h=8cm (Siguldas bloks, P 15-8, bez fāzes) izbūve | m² | 162
1.3.8.6 | Balta betona bruģakmeņa (ar izteiktu izciļņu tekstūru), seguma brīdinājuma joslas izbūve "skujiņas rakstā", h=6cm | m² | 7
1.3.9 | Drošības zonas pie autostāvvietām segas izbūve, TIPS 6
1.3.9.1 | Salizturīgās kārtas būvniecība 30cm biezumā | m³ | 37
1.3.9.2 | Nesaistītu minerālmateriālu maisījuma 0/45, NIII pamata būvniecība 15cm biezumā | m² | 110
1.3.9.3 | Granīta sīkšķembu (fr.2/5mm) slāņa izbūve h(vid)=3cm biezumā | m² | 110
1.3.9.4 | Pelēka un balta betona bruģakmeņa (200x100x60), attiecībā 60/40, ar skalotu virsmu, seguma izbūve, h=8cm | m² | 110
1.3.10 | Asfalta seguma atjaunošana
1.3.10.1 | Salizturīgās kārtas būvniecība 30cm biezumā | m³ | 8
1.3.10.2 | Nesaistītu minerālmateriālu maisījuma 0/45, NII pamata būvniecība 15cm biezumā | m² | 23
1.3.10.3 | Nesaistītu minerālmateriālu maisījuma 0/45, NII pamata būvniecība 15cm biezumā | m² | 23
1.3.10.4 | Karstā asfalta apakškārta AC16base 70/100, h=6cm | m² | 23
1.3.10.5 | Karstā asfalta dilumkārta AC11surf 70/100, h=4cm | m² | 23
1.3.11 | Ietves segas izbūve, izmantojot iepriekš demontēto bruģi, TIPS 5
1.3.11.1 | Salizturīgās kārtas būvniecība 30cm (min) biezumā | m³ | 4.8
1.3.11.2 | Nesaistītu minerālmateriālu maisījuma 0/32p, NIII pamata būvniecība 15cm biezumā | m² | 14
1.3.11.3 | Granīta sīkšķembu (fr.2/5mm) slāņa izbūve h(vid)=3cm biezumā | m² | 14
1.3.11.4 | Betona bruģakmeņa seguma izbūve, izmantojot ieprieks demontēto bruģi, h=6cm | m² | 14
1.3.11.5 | Salaidumu vietu izbūve ar nesaistītu minerālmateriāla maisījumu 0/32s | m³ | 4
1.4 | Satiksmes organizēšana, aprīkojums
1.4.1 | Ceļa zīmju balstu uzstādīšana | gb. | 31
1.4.2 | Ceļa zīmju balstu ar konsolēm, uzstādīšana | gb. | 2
1.4.3 | Ceļa zīmju uzstādīšana, I izmēru grupa, I atstarošanas klase | gb. | 51
1.4.4 | Ceļa zīmju uzstādīšana, I izmēru grupa, 2 atstarošanas klase | gb. | 7
1.4.5 | Signālstabiņu uzstādīšana | gb. | 10
1.4.6 | Vienpusēja drošības barjera uzstādīšana | m | 13
1.4.7 | Gājēju barjera "Liepājas tipa" RAL 7011 uzstādīšana | m | 80
1.4.8 | Satiksmes organizācija būvdarbu laikā | kpl. | 1
1.5 | Horizontālie apzīmējumi
1.5.1 | Apzīmējumu uzklāšana ar krāsu (bruģa segumam) | m² | 12
1.5.2 | Apzīmējuma Nr.941 uzklāšana uz bruģa | gb. | 5
1.6 | Labiekārtošana
1.6.1 | Apzaļumošana, izmantojot būvdarbos iegūto augu zemi, apsējot ar daudzgadīga zāliena sēklu maisījumu, h=0.10m | m² | 1992
1.6.2 | Dobes sagatavošana ar auglīgu augsni vidēji 50cm biezumā | m³ | 102
1.6.3 | Stādu komplektācija ar piegādi (Anemone 'Honorine Jobert'), stādīšana un laistīšana | gb. | 125
1.6.4 | Stādu komplektācija ar piegādi (Cerastium tomentosum 'Silver Carpet'), stādīšana un laistīšana | gb. | 272
1.6.5 | Stādu komplektācija ar piegādi (Deschampsia cespitosa 'Goldschleier'), stādīšana un laistīšana | gb. | 92
1.6.6 | Stādu komplektācija ar piegādi (Eupatorium fistulosum 'Baby Joe'), stādīšana un laistīšana | gb. | 21
1.6.7 | Stādu komplektācija ar piegādi (Helictorichon sempervirens 'Pendula'), stādīšana un laistīšana | gb. | 123
1.6.8 | Stādu komplektācija ar piegādi (Iris sibirica 'Perry's blue'), stādīšana un laistīšana | gb. | 95
1.6.9 | Stādu komplektācija ar piegādi (Lobelia vedrariensis), stādīšana un laistīšana | gb. | 134
1.6.10 | Stādu komplektācija ar piegādi (Molinia arundinacea 'Windspiel'), stādīšana un laistīšana | gb. | 22
1.6.11 | Stādu komplektācija ar piegādi (Nepeta × faassenii 'Walker's Low'), stādīšana un laistīšana | gb. | 129
1.6.12 | Stādu komplektācija ar piegādi (Paeonia hybrid 'Shirley Temple' ), stādīšana un laistīšana | gb. | 29
1.6.13 | Stādu komplektācija ar piegādi (Rudbeckia fulgida var. Speciosa), stādīšana un laistīšana | gb. | 84
1.7. | Nobeiguma darbi
1.7.1 | Būvdarbu apjomu uzmērīšana digitālā formā, izpilddokumentācijas sagatavošana | kpl. | 1
0 | 0 | 0 | 0
Sastādīja: | Andrejs Stokmanis
(paraksts un tā atšifrējums, datums)
Sertifikāta Nr.:20-5430
Pārbaudīja: | Gaidis Beitiņš
(paraksts un tā atšifrējums, datums)
Sertifikāta Nr.:3-01402
Piezīmes:
* Ielas būvdarbu izpildē ievērot "Ceļu specifikācijas 2017" prasības.
* Būvuzņēmējam jāievērtē galveno darbu daudzumu kopsavilkumā minēto darbu veikšanai nepieciešamie materiāli un papildus darbi, kas nav minēti šajā sarakstā, bet bez kuriem nav iespējama galveno būvdarbu tehnoloģiski pareiza izpilde pēc spēkā esošajiem normatīviem.
*Konstruktīvo kārtu apjomi kubikmetros (m3) uzrādīti blīvā veidā. Būvuzņēmējam jāievērtē pievesto materiālu daudzums, ņemot vērā sablīvējuma koeficientu.
*Konstrukciju elementu komplektācija atbilstoši izgatavotāju firmu instrukcijām.
* Materiālu apjoms var tikt precizēts būvniecības laikā.
*Saskaņojot ar Pasūtītāju , ekspluatējošo organizāciju un projektētāju iespējams izmantot analogas kvalitātes
citu ražotāju izstrādājumus.
*Visi objektā demontējamie materiāli, gruntis un citas atkārtoti izmantojamās izejvielas ir iespējams izmantot atkārtoti objektā, ja tās atbilst tehniskajām prasībām un specifikācijām, par to informējot Pasūtītāju.

## DA 4K
Būvdarbu apjomu saraksts
Elektroapgāde ārējie tīkli (Apgaismojums), Lietus ūdens kanalizācijas tīkli, Teritorijas sadaļa, 4. kārta
(būvdarbu veids vai konstruktīvā elementa nosaukums)
Pasūtītājs : Ādažu novada dome, reģ. Nr. 90000048472
Objekta nosaukums : "Attekas ielas turpinājuma, savienojuma ar Pirmo ielu un siltumtrases no katlu mājas Attekas ielā 43 līdz Gaujas ielai 16 izbūve Ādažos"
Būves nosaukums : "Attekas ielas turpinājuma, savienojuma ar Pirmo ielu un siltumtrases no katlu mājas Attekas ielā 43 līdz Gaujas ielai 16 izbūve Ādažos"
Objekta adrese : Attekas ielā 43 līdz Gaujas ielai 16, Ādaži
Pasūtījuma Nr.: JUR2016-12/917
Apjomi sastādīti pamatojoties uz ELT (Apgaismojums), LKT, TS daļas rasējumiem.
Nr. p. k. | Būvdarbu nosaukums | Mērvienība | Daudzums | Piezīmes
1 | 2 | 3 | 4 | 5
0
4.1 | Elektroapgāde ārējie tīkli (Apgaismojums), 4. kārta | 0 | 0 | 0
1.1 | Pazemes komunikāciju atšurfēšana | gb | 7 | 0
1.2 | Bedres rakšana apgaismojuma balsta pamatnei | gb | 23
1.3 | Tranšejas rakšana un aizbēršana viena līdz divu kabeļu (caurules) gūldīšanai 1,0m dziļumā. | m | 49
| Kabelis NAYY-J 5x16 | m | 49
1.4 | Kabeļu aizsargcaurules d=līdz 110 mm ieguldīšana gatavā tranšejā | m | 49
| Aizsargcaurule EVOCAB HARD 63 450N | m | 37
| Aizsargcaurule EVOCAB HARD 63 750N | m | 12
1.5 | Apgaismošanas balsta betona pamata BP 6-10 montāža | gb | 2
| Pamats betona BP 6-10 | gb | 2
| Gumijas blīve 6-10m stabam (GB-RG) | gb | 2
1.6 | Apgaismošanas balsta CP 9500 montāža | gb | 2
| Dekoratīvs balsts liekts CP9500 R22000 pulverkrāsots RAL 7011 ar 220V rozeti IP55 (ar vienu konsuli) vai analogs | gb | 2
1.7 | Gaismekļa AMPERA MIDI montāža | gb | 2
| Gaismeklis AMPERA MIDI 48LED/500mA/75W/5139/CW=5700K ar LuCo NXP gājēju pārejām | gb | 2
1.8 | Kabeļa NYY-J-3x1.5mm2 ievilkšana apgaismes balstā | m | 20
1.9 | Kabeļa NYY-J-3x2.5mm2 ievilkšana apgaismes balstā | m | 16
1.10 | Brīdinājuma lentas ieklāšana | m | 49
1.11 | Spaiļu SV15 montāža balstā | m | 2
1.12 | Automātslēdža montāža balstā uz DIN sliedes balstā | m | 4
| DIN sliede apgaismojuma balsta L=40mm | gb | 2
| Automātslēdzis 1f C16A | gb | 2
| Automāts NOARK 1P C 6A | gb | 2
1.13 | Izolācijas pretestības mērijumi | gb | 2
1.14 | Kabeļa gala apdares SEH5 35-15 montāža | gb | 4
1.15 | Kabeļa NAYY 5x16mm2 ievilkšana apgaismes balsta pamatā un balstā | m | 12
1.16 | Zemējuma kontūra mērījumi | gb | 1
1.17 | Apgaismojuma sistēmas programmēšana | gb | 1
1.18 | Digitāla uzmērīšana | obj. | 1
0 | 0
4.2 | Lietus ūdens kanalizācijas tīkli, 4. kārta
0 | 0 | 0 | 0
1.1 | Zemes darbi projektētā lietus ūdeņu kanalizācijas darbu zonā
1.1.1 | Tranšejas rakšana projektēto cauruļvadu montāžai. | m³ | 3.6
1.1.2 | Izraktās grunts transportēšana uz atbērtni | m³ | 2
1.1.3 | Smilts pamatnes un apbērums ierīkošana h=0,15/0.30 m | m³ | 1.6
1.1.4 | Virszemes ūdens atsūknēšana no tranšejas ar drenāžas sūkni (nepieciešamības gadījumā) | m | 3
1.1.5 | Grunts ūdens līmeņa pazemināšana ar adatfiltriem cauruļu rakšanas zonā (nepieciešamības gadījuma | m | 3
1.1.6 | Tranšejas aizbēršana ar esošo grunti no smilšu pamatnes (cauruļu apbērums) | m³ | 2
1.1.7 | Tranšejas sieniņu nostiprināšana ar metāla vairogiem pie dziļuma lielāka par 1,50m | m | 3
1.2 | LIETUS ŪDENS KANALIZĀCIJAS TĪKLI
1.2.1 | Lietus ūdeņu nosēdakas komplekts (nosēdakas pamatne PP, augstuma regulēšanas caurule, manžete teleskopiskajai caurulei DW, teleskopiskā caurule un borta reste) OD425 (piev. 200) H no 1.50-2.00m, nosēddaļa 0.5m (akas augstums garenprofilā norādīts līdz teknes atzīmei, bez nosēddaļas) montāža | gb. | 1
0 | 0 | 0 | 0
4.3 | Teritorijas sadaļa, 4. kārta | 0 | 0
1.1 | Sagatavošanas darbi | 0 | 0
1.1.1 | Trases uzmērīšana un nospraušana | gb | 1 |  | 0
1.1.2 | Esošo koku zāģešana un celmu laušana, aizvedot uz būvuzņēmēja atbērtni | gb | 6 |  | 0
1.1.3 | Esošā asfalta seguma nojaukšana frēzējot, aizvedot uz pasūtītāja norādīto atbērtni līdz 15km attālumam | m² | 90 |  | 0
1.1.4 | Kabeļu iečaulošana dalīta tipa caurulēs, d=110, 1250N | m | 40 |  | 0
1.2 | Zemes darbi |  |  |  | 0
1.2.1 | Augu zemes norakšana aizvedot uz būvuzņēmēja krautni, vēlākai iestrādei | m³ | 110 |  | 0
1.2.2 | Zemes klātnes ierakuma būvniecība, aizvedot grunti uz būvuzņēmēja atbērtni | m³ | 570 |  | 0
1.2.3 | Uzbēruma būvniecība | m³ | 26 |  | 0
1.3 | Segas izbūve, konstrukcijas |  |  |  | 0
1.3.1 | Ceļa betona apmaļu 100.30.15, slīpas, pazeminātās un R versijas uzstādīšana uz betona pamata C30/37 un nesaistītu minerālmateriālu pamata | m | 124 |  | 0
1.3.2 | Ietves betona apmaļu 100.20.8 uzstādīšana uz betona pamata C30/37 un nesaistītu minerālmateriālu pamata | m | 42 |  | 0
1.4 | Brauktuves segas izbūve (stāvlaukums), TIPS 2 |  |  |  | 0
1.4.1 | Salizturīgās kārtas būvniecība 50cm ( min.) biezumā | m³ | 314 |  | 0
1.4.2 | Nesaistītu minerālmateriālu maisījuma 0/56, NI pamata būvniecība 20cm biezumā | m² | 569 |  | 0
1.4.3 | Nesaistītu minerālmateriālu maisījuma 0/45, NI pamata būvniecība 15cm biezumā | m² | 569 |  | 0
1.4.4 | Granīta sīkšķembu (fr.2/5mm) slāņa izbūve h(vid)=3cm biezumā | m² | 578
1.4.5 | Melns, abrazīvas virsmas betona bruģa seguma izbūve "skujiņas rakstā" 8cm biezumā | m² | 569 |  | 0
1.4.6 | Balts, abrazīvas virsmas betona bruģa seguma izbūve horizontālajiem apzīmējumiem 8cm biezumā | m² | 9 |  | 0
1.4.7 | Melna "konusa" bruģakmens izbūve, liekto formu veidošanai | m² | 0.4
1.5 | Ietves segas izbūve, TIPS 5 |  |  |  | 0
1.5.1 | Salizturīgās kārtas būvniecība 30cm (min) biezumā | m³ | 26 |  | 0
1.5.2 | Nesaistītu minerālmateriālu maisījuma 0/32p, NIII pamata būvniecība 15cm biezumā | m² | 81 |  | 0
1.5.3 | Granīta sīkšķembu (fr.2/5mm) slāņa izbūve h(vid)=3cm biezumā | m² | 81 |  | 0
1.5.4 | Balta betona bruģakmeņa (200x100x60), ar skalotu virsmu, seguma izbūve "skujiņas rakstā", h=6cm | m² | 81 |  | 0
1.6 | Asfalta seguma atjaunošana |  |  |  | 0
1.6.1 | Salizturīgās kārtas būvniecība 30cm biezumā | m³ | 3 |  | 0
1.6.2 | Nesaistītu minerālmateriālu maisījuma 0/45, NII pamata būvniecība 15cm biezumā | m² | 10 |  | 0
1.6.3 | Nesaistītu minerālmateriālu maisījuma 0/45, NII pamata būvniecība 15cm biezumā | m² | 10 |  | 0
1.6.4 | Karstā asfalta apakškārta AC16base 70/100, h=6cm | m² | 10 |  | 0
1.6.5 | Karstā asfalta dilumkārta AC11surf 70/100, h=4cm | m² | 10 |  | 0
1.6.6 | Salaidumu vietu izbūve ar nesaistītu minerālmateriāla maisījumu 0/32s | m³ | 4 |  | 0
1.7 | Satiksmes organizēšana, aprīkojums |  |  |  | 0
1.7.1 | Ceļa zīmju balstu uzstādīšana | gb | 1 |  | 0
1.7.2 | Ceļa zīmju uzstādīšana, I izmēru grupa, I atstarošanas klase | gb | 3 |  | 0
1.7.3 | Satiksmes organizācija būvdarbu laikā | kpl. | 1 |  | 0
1.7.4 | Auto riteņu atdures, 1000x120x75mm | gb. | 36 |  | 0
1.8 | Horizontālie apzīmējumi |  |  |  | 0
1.8.1 | Apzīmējuma Nr.942 uzklāšana uz bruģa | gb | 1 |  | 0
1.8.2 | Apzīmējuma Nr.945 uzklāšana uz bruģa | gb | 3
1.9 | Labiekārtošana |  |  |  | 0
1.9.1 | Apzaļumošana, izmantojot būvdarbos iegūto augu zemi, apsējot ar daudzgadīga zāliena sēklu maisījumu, h=0.10m | m² | 120 |  | 0
1.9.2 | Dobes sagatavošana ar auglīgu augsni vidēji 50cm biezumā | m³ | 17 |  | 0
1.9.3 | Stādu komplektācija ar piegādi (Salix repens var. nitida ), stādīšana un laistīšana | gb | 9 |  | 0
1.9.4 | Stādu komplektācija ar piegādi (Salix purpuree flambertiana 'Nana' ('Gracilis'), stādīšana un laistīšana | gb | 4 |  | 0
1.9.5 | Stādu komplektācija ar piegādi (Philadelphus x lemoinei 'Erectus' ), stādīšana un laistīšana | gb | 31 |  | 0
1.9.6 | Mulčas uzbēršana (1maiss=50l/m2) | m² | 34 |  | 0
1.10 | Nobeiguma darbi |  |  |  | 0
1.10.1 | Būvdarbu apjomu uzmērīšana digitālā formā, izpilddokumentācijas sagatavošana | kpl. | 1 |  | 0
0 | 0 | 0 | 0 | 0
Sastādīja: | Andrejs Stokmanis
(paraksts un tā atšifrējums, datums)
Sertifikāta Nr.:20-5430
Pārbaudīja: | Gaidis Beitiņš
(paraksts un tā atšifrējums, datums)
Sertifikāta Nr.:3-01402
Piezīmes:
* Ielas būvdarbu izpildē ievērot "Ceļu specifikācijas 2017" prasības.
* Būvuzņēmējam jāievērtē galveno darbu daudzumu kopsavilkumā minēto darbu veikšanai nepieciešamie materiāli un papildus darbi, kas nav minēti šajā sarakstā, bet bez kuriem nav iespējama galveno būvdarbu tehnoloģiski pareiza izpilde pēc spēkā esošajiem normatīviem.
*Konstruktīvo kārtu apjomi kubikmetros (m3) uzrādīti blīvā veidā. Būvuzņēmējam jāievērtē pievesto materiālu daudzums, ņemot vērā sablīvējuma koeficientu.
*Konstrukciju elementu komplektācija atbilstoši izgatavotāju firmu instrukcijām.
* Materiālu apjoms var tikt precizēts būvniecības laikā.
*Saskaņojot ar Pasūtītāju , ekspluatējošo organizāciju un projektētāju iespējams izmantot analogas kvalitātes
citu ražotāju izstrādājumus.
*Visi objektā demontējamie materiāli, gruntis un citas atkārtoti izmantojamās izejvielas ir iespējams izmantot atkārtoti objektā, ja tās atbilst tehniskajām prasībām un specifikācijām, par to informējot Pasūtītāju.