## Gaujas svētki lielā skatuve
A pielikums
Skaņas iekārtu tehniskā specifikācija
N.p.k. | Pozīcija | Tehniskā specifikācija | skaits
| Vidējo un augsto frekvenču skanda | Pasīva 3 joslu skanda. Izmantošana - lineārais masīvs. Frekvenču diapazons - 40Hz - 20 kHz. Sastāv no 2 x 12" skaļruņiem zemajām frekvencēm, 4 x 5" skaļruņiem vidējām frekvencēm un 2 x 1,75" skaļruņiem WST tipa viļņvadā augstajām frekvencēm. Darbināma no 4 pastiprinātāja kanāliem. Vertikālā izkliede - 10 grādi, horizontālā izkliede maināma no 50 grādiem līdz 110 grādiem. Skaļruņu jauda zemajās frekvencēs - 2 x 450W, vidējās frekvencēs - 312W, augšējās frekvencēs - 75 W. Nominālais spiediens - 130 dB, maksimālais spiediens - 140 dB. Skaļruņu pretestība visās joslās - 8 Ohm. Skandas svars - 87 kg. Izmēri (platums/augstums/dziļums) - 876mm/356mm/689mm. Konektora tips - 2 x 8 polu SPEACON tipa konektori. Izgatavota no Baltijas bērza finiera ar biezumu 15, 18 un 30 mm. Korpusā iestrādāta piekares sistēma lineārā masīva izveidošanai. | 24
| Zemo frekvenču skanda | Skaļruņi: 2x18". Atskaņojamo frekvenču diapazons: 28-140 Hz Maksimālais spiediens: 136dB Nominālā/maksimālā jauda: 1100W/4400W@4Om Gabarītizmēri (augstums X platums X dziļums) - 550mmx1300mmx700mm Svars: 106kg | 16
| Skatuves monitors | Koaksiāla divu joslu pasīva bi-ampēta skanda. Zemo frekvenču skaļrunis: 15"; augsto frekvenču skaļrunis: 3". Izstarošanas leņķis: horizontāli - 90 grādi, vertikāli - 90 grādi. Gabarītizmēri (augstums X platums X dziļums) -540mmx410mmx389mm. Svars: 29 kg. Konektori - 2x4-pin Neutrik NL4 Speakon. Atskaņojamo frekvenču diapazons: 55Hz - 20kHz Skandas nominālais spiediens - 133 dB Jauda (nominālā): zemo frekvenču skaļrunis - 290W@8Om; augsto frekvenču skaļrunis - 135W@8Om. | 12
| Aktīva platjoslas skanda | Divu joslu aktīva skanda. Zemo frekvenču skaļrunis: 12"; augsto frekvenču skaļrunis:2" augšējo frekvenču kompresijas skaļrunis. Izstarošanas leņķis: horizontāli - 90 grādi, vertikāli - 60 grādi asimetriski. Gabarītizmēri (augstums X platums X dziļums) - 680mmx405mmx345mm Svars: 23 kg Signāla konektori -2xXLR, 1xJack. Atskaņojamo frekvenču diapazons: 45Hz - 20kHz. Skandas nominālais spiediens - 128 dB. Jauda (maksimālā): zemo frekvenču skaļrunis - 350W; augsto frekvenču skaļrunis - 50W | 1
| Aktīva subbasu skanda | Gabarītizmēri (augstums X platums X dziļums) - 700mmx520mmx700mm. Svars - 56kg Skaļruņi - 1 x 18". Frekvenču diapazons - 40 - 120Hz. Nominālā jauda: 800W. Maksimālais spiediens - 134dB. Signāla konektori - XLR | 1
| Vada ausu monitoru pastiprinātājs | 6 izeju vada ausu monitoru pastiprinātājs ar individuālu AUX ieeju katram izejas kanālam un kopējo MASTER ieeju ar iespēju mainīt AUX/MASTER attiecību katrai izejai individuāli. Frekvenču diapazons 20-50000kHz, izejas jauda 150mW/600Om, 500mW/32Om, 150mW/8Om. | 1
| Vada ausu monitoru jostkaste | Ieeja - XLR, izeja - miniJACK, iebūvēts skaļuma regulators. | 6
| Skaņu izolējošas ausu monitoru austiņas | Skaļruņa tips - viens augstas kvalitātes mikrodraiveris. Jūtība pie 1kHz frekvences - 107 dB SPL/mW. Pretestība - 20 Om. Frekvenču diapazons - 22-17500 Hz. Svars - 30 grami. | 4
| Jaudas pastiprinātāji | Kanālu skaits - 2. Nominālā izejas jauda katram kanālam pie slodzes 4Omi - 2300W Kropļojumi (pie 1kHz frekvences un -1dB pirms klipa) - 0,04%. Trokšņu līmenis <-110 dBA Ieejas jūtība - 32dB. Ieejas pretestība - 20kOm, balansēta. Ieejas konektori - 2xNeutric ComboXLR mammas, 2xXLR tipa 3pin papi. Izejas konektori - 2 x 4polu Neutrik Speakon konektori. Gabarītizmēri (augstums X platums X dziļums) - 88mmx483mmx347mm. Svars - 10 kg | 18
| Jaudas pastiprinātāji | 4 kanālu jaudas pastiprinātājs ar iebūvētu procesoru. Ieejas kanālu skaits - 2. AES/EBU ieeja/izeja. Maksimālā izejas jauda pie 4 Om slodzes uz kanālu 2300W. Procesora attālinātā vadība caur Ethernet tīklu. Katram kanālam iespējami HP un LP filtri, parametriskais ekvalaizeris, kompresors, limiteris, aizture. | 4
| Skaņas pults virsma | Pults tips - digitāla. Motorizēto vājinātāju skaits - 36. Pilnībā konfigurējamu motorizēto vājinātāju vietas - 216. Divi 12 collu kapacitatīvie skārienjūtīgie ekrāni. Kontroles mehānisms ekrānos - pieskāriens, pavilkšana, "paņemt un nomest". Konfigurējami ekrānu malu lauki. 3 lapas ar 6 digitālajiem grozāmajiem vājinātājiem pir katra ekrāna. 26 konfigurējamas "karstās pogas". Visaptveroši daudzpunktu indikatori. Pilnībā redzami ekrāni dienasgaismā. Atskaņošanas un ieraksta iespēja USB zibatmiņā. 8 x XLR tipa mikrofona/līnijas ieejas; 8 x XLR tipa līnijas izejas; 2 x digitālās stereo AES3 ieejas; 3 x digitālās AES3 paplašinājuma kartes palīdzību nodrošinās darbs DANTE protokola ietvaros. | 1
| Skaņas pults virsma | Pults tips - digitāla. Motorizēto vājinātāju skaits - 28. Pilnībā konfigurējamu motorizēto vājinātāju vietas - 168. Divi 12 collu kapacitatīvie skārienjūtīgie ekrāni. Kontroles mehānisms ekrānos - pieskāriens, pavilkšana, "paņemt un nomest". Konfigurējami ekrānu malu lauki. 3 lapas ar 6 digitālajiem grozāmajiem vājinātājiem pir katra ekrāna. 26 konfigurējamas "karstās pogas". Visaptveroši daudzpunktu indikatori. Pilnībā redzami ekrāni dienasgaismā. Atskaņošanas un ieraksta iespēja USB zibatmiņā. 8 x XLR tipa mikrofona/līnijas ieejas; 8 x XLR tipa līnijas izejas; 2 x digitālās stereo AES3 ieejas; 3 x digitālās AES3 izejas. 1 x Dubultais GigaACE links ar skatuves moduli kurš nodrošina arī ETHERNET datu tuneli procesoru attālinātai vadībai un citām vajadzībām; 1 x dubultais links paplašinājuma moduļa pieslēgšanai. 2 x network tīkla pieslēgvietas. Wordclock ieeja/izeja - BNC konektori. Ar paplašinājuma kartes palīdzību nodrošinās darbs DANTE protokola ietvaros. | 1
| Skaņas pults skatiuves modulis | 64 x analogas mikrofona/līnijas ieejas. 32 x analogas līnijas izejas. 96 kHz signāla semplēšana. XCVI procesors. Mainīgs bita dziļums augstas precizitātes un zema trokšņu līmeņa sasniegšanai. Signāla aizkave (latency) mazāka par 0,6 milisekundēm. 128 ieejas kanālu pilna apkalpošana. 64 izejas kanālu pilna apkalpošana. Konfigurējama 64 joslu arhitektūra (grupas, FX, aux, pamatizejas). 16 premium klases efektu statne ar stereo izejām katram efektam. 16 DCA grupas. Iebūvēts signāla ģenerators un RTA mērītājs. Aktīvs PAD slēgums konstantam signālam no jebkāda avota. Duālais GigaACE links ar pults virsmu; divas duālas DX pieslēgvietas paplašinājumu pieslēgšanai; 3 x papildus ieejas/izejas pieslēgvietas 128 kanāki 96 kHz katra. Personālo monitoru ME-1 pieslēgšanas vieta; 2 x tīkta ierīču pieslēgvietas (network); Wordclock ieeja/izeja - BNC konektori. Ar paplašinājuma kartes palīdzību nodrošinās darbs DANTE protokola ietvaros. | 1
| Skaņas pults skatiuves modulis | 48 x analogas mikrofona/līnijas ieejas. 24 x analogas līnijas izejas. 96 kHz signāla semplēšana. XCVI procesors. Mainīgs bita dziļums augstas precizitātes un zema trokšņu līmeņa sasniegšanai. Signāla aizkave (latency) mazāka par 0,6 milisekundēm. 128 ieejas kanālu pilna apkalpošana. 64 izejas kanālu pilna apkalpošana. Konfigurējama 64 joslu arhitektūra (grupas, FX, aux, pamatizejas). 16 premium klases efektu statne ar stereo izejām katram efektam. 16 DCA grupas. Iebūvēts signāla ģenerators un RTA mērītājs. Aktīvs PAD slēgums konstantam signālam no jebkāda avota. Duālais GigaACE links ar pults virsmu; divas duālas DX pieslēgvietas paplašinājumu pieslēgšanai; 3 x papildus ieejas/izejas pieslēgvietas 128 kanāki 96 kHz katra. Personālo monitoru ME-1 pieslēgšanas vieta; 2 x tīkta ierīču pieslēgvietas (network); Wordclock ieeja/izeja - BNC konektori. Ar paplašinājuma kartes palīdzību nodrošinās darbs DANTE protokola ietvaros. | 1
| Skaņas pults skatuves moduļa paplašinājuma karte | Pārslēdzams kontroles tīkla tilts, dubultā redundance, ultrazema transporta latence (5 sempļi), semplēšanas frekvence - 96kHz, atbalsta 128 in un 128 out. | 1
| Ģitāras pastiprinātājs | Jauda - 4W. Skaļruņi - 1x12". Ieejas tehnoloģija - 3x12AX7. Jaudas pakāpes tehnoloģija - 2x6L6. Iebūvēts analogs reverberators. Kanāli - "Clean", "Drive", "More drive". Divas ieejas. Efektu pieslēgšanas cilpa. Papildus kabineta pieslēģšanas iespēja. | 2
| Basģitāras pastiprinātājs | Stereo Izejas jauda - 440W (4Ohm) uz kanālu vai 880W (8 Ohm) tilta slēgumā. Funkcijas: compression, mute,piecu joslu parametrisks EQ, crossover controle, pre/post effect loops, stereo inputs, DI out, ground lift, DI level, pre-/post select, headphone out, tuner out. | 1
| Basģitāras pastiprinātāja skanda | Basģitāras pastiprinātāja skanda, sastāvoša no 8 x 10" skaļruņiem ar katra skaļruņa jaudu 150W, kura lietojama kā mono skanda 8x10" vai kā duālā skanda (darbināma ar 2 pastiprinātājiem) 4x10". Atskaņojamais frekvenču diapazons (+/- 3dB) - 58Hz - 5 kHz. Lietojamā zemākā frekvence (-10dB) - 40Hz. Skandas RMS/maksimālā jauda mono režīmā - 800W/1600W, duālajā režīmā - 400W/800W. Skaļruņu pretestība mono režīmā 4Ohm, stereo režīmā 2x8Ohm. Maksimālais spiediens SPL - 130 dB. | 1
| Rokas radiomikrofona komplekts | Radiomikrofona komplekts solisties, kurš ietver sevī vienu rokas radiomikrofonu un vienu uztvērēju. Gan uztvērēja, gan mikrofona korpusi izgatavoti no metāla. Iebūvēta frekvenču kopa, kas pieļauj līdz 12 vienlaicīgi lietojamus radiokanālus konkrētajā frekvenču diapazonā. Pilottonis radiokanāla aizvēršanai, lai nerastos blakustrokšņi, ja raidītājs izslēgts. Automātiskās brīvo frekvenču meklēšanas finkcija. Plašs audiofrekvenču diapazons. Uztvērēja un mikrofona bezvadu sinhronizēšana ar Infrasarkanā interfeisa palīdzību. Gan mikrofonam, gan uznvērējam izgaismots grafiskais displejs nepieciešamās informācijas atspoguļošanai. Autobloķēšanas sistēma pret nejaušu iestādīto parametru nomaiņu. Uztvērējs: Radiofrekvenču diapazons - 566-608 Mhz. Iespējamais uzskaņojamo frekvenču skaits bez interferences - 1680. Mikrofona kapsules tips - dinamiska. Pieļaujamais akustiskais spiediens - 154 dB(SPL). Harmonisko trokšņu līmenis - <0,9%. Izejas konektors - 3 kontaktu XLR tipa konektors. Antenu pieslēgvietas - 2xBNC tipa konektori, pretestība - 50 Ohm. Maksimālais izejas līmenis simetrizētajā XLR izejā - +18 dBu. Mikrofons: Audiofrekvenču diapazons - 80Hz-18kHz. Polarizācijas tips - kardioīds. Audiofrekvenču jūtība - 2,5 mV/Pa. Signāls/troksnis attiecība - >110 dB. Mikrofona raidītāja izejas jauda - 30mW. Iespējamais Radiofrekvenču diapazona platums - 42 MHz. Darbības laiks raidītājam - >8h. Mikrofona barošana - 2xAA tipa baterijas. Radiomikrofona komplekts solisties, kurš ietver sevī vienu rokas radiomikrofonu un vienu uztvērēju. Gan uztvērēja, gan mikrofona korpusi izgatavoti no metāla. Iebūvēta frekvenču kopa, kas pieļauj līdz 12 vienlaicīgi lietojamus radiokanālus konkrētajā frekvenču diapazonā. Pilottonis radiokanāla aizvēršanai, lai nerastos blakustrokšņi, ja raidītājs izslēgts. Automātiskās brīvo frekvenču meklēšanas finkcija. Plašs audiofrekvenču diapazons. Uztvērēja un mikrofona bezvadu sinhronizēšana ar Infrasarkanā interfeisa palīdzību. Gan mikrofonam, gan uznvērējam izgaismots grafiskais displejs nepieciešamās informācijas atspoguļošanai. Autobloķēšanas sistēma pret nejaušu iestādīto parametru nomaiņu. Uztvērējs: Radiofrekvenču diapazons - 566-608 Mhz. Iespējamais uzskaņojamo frekvenču skaits bez interferences - 1680. Mikrofona kapsules tips - dinamiska. Pieļaujamais akustiskais spiediens - 154 dB(SPL). Harmonisko trokšņu līmenis - <0,9%. Izejas konektors - 3 kontaktu XLR tipa konektors. Antenu pieslēgvietas - 2xBNC tipa konektori, pretestība - 50 Ohm. Maksimālais izejas līmenis simetrizētajā XLR izejā - +18 dBu. Mikrofons: Audiofrekvenču diapazons - 80Hz-18kHz. Polarizācijas tips - kardioīds. Audiofrekvenču jūtība - 2,5 mV/Pa. Signāls/troksnis attiecība - >110 dB. Mikrofona raidītāja izejas jauda - 30mW. Iespējamais Radiofrekvenču diapazona platums - 42 MHz. Darbības laiks raidītājam - >8h. Mikrofona barošana - 2xAA tipa baterijas. | 6
| Radiomikrofonu uztvērējs | Divu kanālu radiomikrofonu uztvērējs. Radiofrekvenču diapazons - 558 – 626 Mhz. Uztveršanas princips - true diversity, četri ekvalaizera priekšiestatījumi - pārslēdzami. Signāls/troksnis attiecība 120dBA. Audio izejas līmeņa regulēšana - 49dB robežās.
| Jostas raidītājs | Radiofrekvenču diapazons - 558 – 626 Mhz. Modulācijas tips - Frekvenču modulācija. Radiofrekvences izejas jauda 100mW. Barošana - 2x1,5V AA tipa baterijas. Darbības laiks - 8 stundas.
| Rokas radiomikrofons | Radiofrekvenču diapazons - 558 – 626 Mhz. Modulācijas tips - Frekvenču modulācija. Radiofrekvences izejas jauda 100mW. Audiofrekvenču josla 80-18000Hz. Signāls-troksnis - 120dBA. Barošana - 2x1,5V AA tipa baterijas. Darbības laiks - 8 stundas.
| Radiomikrofona kapsula | Ārēji polarizēts kondensatora mikrofons ar superkardioīda polarizāciju. Skaņas spiediena līmenis 150 dB. Jūtība 2,8mV/Pa.
| Bezvadu ausu monitoru komplekts. | Komplekts sevī ietver 1 divkanālu raidītāju un 2 jostas uztvērējus, kuru korpusi izgatavoti no metāla. Lietojamais radiofrekvenču joslas platums - 42 MHz, kurā iespējams uzstādīt bez savstarpējiem traucējumiem ar citiem kanāliem 1680 UHF frekvences. Iebūvēta frekvenču sistēma, kas ļauj lietot vienlaicīgi līdz 16 raidītājiem vienlaicīgi bez savstarpējas ietekmēšanas. Raidītāju iespējams menedžēt ar datora palīdzību. Raidītāja un uztvērēja sinhronizēšana ar infrasarkanā interfeisa palīdzību. Raidītājs. Audiofrekvenču diapazons austiņās – 25Hz – 15 kHz. Audio ieejas konektori – 2 x 3 kontaktu XLR tipa konektori. Iebūvētie radiofrekvenču priekšiestatījumi – 16. Harmonisko trokšņu līmenis - <0,9%. Signāls/troksnis attiecība - >90dB (A). Radiofrekvenču josla – 516Mhz – 558Mhz. Audiosignāla modulācija – Frekvenču modulācija, MPX-Stereo. Antenas pieslēgvietas konektors – BNC tipa konektors. Austiņu priekšnoklausīšanās izejas jauda - >100mW pie austiņu pretestības 32Ohm. Maksimālais ieejas līmenis - +22dBu. Uztvērējs. Austiņu pieslēgvieta – 3,5mm TRS tipa konektora ligzda. Svars – apm. 160 grami. Barošana – 2 x AA 1,5V baterijas. Darbības ilgums ar vienu komplektu – 4-6 stundas. Izejas jauda – 2x100mW pie pretestības 32Ohm. Starpkanālu pārklājums - >=65 dB. Komplekts sevī ietver 1 divkanālu raidītāju un 2 jostas uztvērējus, kuru korpusi izgatavoti no metāla. Lietojamais radiofrekvenču joslas platums - 42 MHz, kurā iespējams uzstādīt bez savstarpējiem traucējumiem ar citiem kanāliem 1680 UHF frekvences. Iebūvēta frekvenču sistēma, kas ļauj lietot vienlaicīgi līdz 16 raidītājiem vienlaicīgi bez savstarpējas ietekmēšanas. Raidītāju iespējams menedžēt ar datora palīdzību. Raidītāja un uztvērēja sinhronizēšana ar infrasarkanā interfeisa palīdzību. Raidītājs. Audiofrekvenču diapazons austiņās – 25Hz – 15 kHz. Audio ieejas konektori – 2 x 3 kontaktu XLR tipa konektori. Iebūvētie radiofrekvenču priekšiestatījumi – 16. Harmonisko trokšņu līmenis - <0,9%. Signāls/troksnis attiecība - >90dB (A). Radiofrekvenču josla – 516Mhz – 558Mhz. Audiosignāla modulācija – Frekvenču modulācija, MPX-Stereo. Antenas pieslēgvietas konektors – BNC tipa konektors. Austiņu priekšnoklausīšanās izejas jauda - >100mW pie austiņu pretestības 32Ohm. Maksimālais ieejas līmenis - +22dBu. Uztvērējs. Austiņu pieslēgvieta – 3,5mm TRS tipa konektora ligzda. Svars – apm. 160 grami. Barošana – 2 x AA 1,5V baterijas. Darbības ilgums ar vienu komplektu – 4-6 stundas. Izejas jauda – 2x100mW pie pretestības 32Ohm. Starpkanālu pārklājums - >=65 dB. | 4
| Vokālais mikrofons | Kapsulas paterns - dinamisks, superkardioīds. Frekvenču diapazons - 40-18000Hz. Jūtība - 2.0mV/Pa. Nominālā pretestība - 350 Om. Minimālā slogojošā pretestība - 1000Om. | 3
| Dinamiskais instrumentu mikrofons | Kapsulas tips - dinamiskais Paterns - superkardioīds. Frekvenču diapazons - 50Hz-16kHz. Izejas pretestība - 150Om. Jūtība - 2,8mV/PA. Konektors - 3 pin XLR male tipa konektors. | 1
| Dinamiskais instrumentu mikrofons | Kapsulas tips - dinamiskais Paterns - superkardioīds. Frekvenču diapazons - 20Hz-10kHz. Izejas pretestība - 150Om. Jūtība - 0,6mV/PA. Konektors - 3 pin XLR male tipa konektors. | 1
| Dinamiskais instrumentu mikrofons ģitāru pastiprinātājiem | Superkardioīda tipa dinamiskā kapsula, frekvenču diapazons 40-18000 Hz, jūtība 2,2mV/Pa pie 1kHz frekvences, nominālā pretestība 350 Ohm. | 2
| Dinamiskais instrumentu mikrofons | Kardioīda tipa dinamiskā kapsula un bungu stiprinājumu, frekvenču diapazons 40-16000Hz, jūtība 0,2mV/Pa pie 1kHz frekvences, nominālā pretestība 350 Ohm. | 1
| Dinamiskais kājbungas instrumentu mikrofons | Kardioīda tipa dinamiskā kapsula, frekvenču diapazons 40-16000Hz, jūtība 0,2mV/Pa pie 1kHz frekvences,nominālā pretestība 350 Ohm. | 1
| Dinamiskais instrumentu mikrofons | Kapsulas tips - dinamiska. Frekvenču josla - 30Hz - 17 kHz. Polaritātes tips - kardioīds. Jūtība - 2mV/Pa +-3dB pie 1 kHz frekvences. Mehāniski pārslēdzams 5 stāvokļu zemo frekvenču slāpēšanas filtrs. Nominālā pretestība - 200 Ohm. Minimālā slodzes pretestība - 200 Ohm. Svars 385 grami. | 4
| Instrumentu kondensatoru mikrofons | Puskardioīda polarizācija ar darbības leņķi 60 grādi. Frekvenču diapazons 20-20000Hz, izejas pretestība 146 Ohm, dinamiskais diapazons 121,5 dB, signāls/troksnis attiecība 64,5 dB | 1
| Instrumentu kondensatoru mikrofons | Frekvenču diapazons - 20-20000Hz, ekvivalentais trokšņu līmenis - 6dB-A, jūtība - 23mV/Pa, Signāls/troksnis attiecība - 88dB-A, Apakšējo frekvenču filtrs, elektriskā pretestība - 200 Ohms. | 4
| Instrumentu kondensatoru mikrofons | Kapsulas tips - kondensatora. Paterns - kardioīds. Frekvenču diapazons - 40Hz-18kHz. Izejas pretestība - 100Om. Jūtība - 17mV/PA. Maksimālais spiediens SPL - 132dB. Barošana - 9-52V phantom. Konektors - 3 pin zeltīts XLR male tipa konektors. | 2
| Kondensatoru mikrofons | Kapsulas tips - kardioīda kondensatora mikrofons. Kapsulas diametrs - 16mm. Frekvenču diapazons - 20-20000Hz. Phantom barošana - 12-48V. Pretestība - <100Om. Jūtība - 6mV/PA. Trokšņu līmenis - 16dB (A). Maksimālais spiediens SPL - 135dB. | 5
| Kondensatoru mikrofons | Kardioīda kondensatora tipa mikrofons ar frekvenču joslu 20-20000Hz, pretestība - 50Ohm, ekvivalentais trokšņu līmenis CCIR - 24 dB, Maksmimālais pieļaujamais skaņas spiediens - 140 dB, barošanas spriegums - 48V, signāls/troksnis attiecība - 70 dB. | 3
| duāls pasīvs directbox | Frekvenču diapazons 10-50000Hz, izejas konekcija - 2x600Ohm XLR konektori, atslēdzams zemējums, ieejas līmeņa vājinājumi 0dB, -20 dB, -40 dB, unstrumenta ieeja un links - 1/4" TRS konektors, ieejas pretestība - 50 kOm. | 1
| duāls pasīvs directbox | Pasīvs, uz transformatora bāzēts divu kanālu direktbokss. Frekvenču josla 20-20000Hz. Dinamiskais diapazons 135 dB. Maksimālais ieejas līmenis +20dB. Harmoniskie kropļojumi 0,001%. Atslēdzams ieejas vājinātājs -15dB. Maināma polaritāte. | 2
| Aktīvs mono directbox | Barošanas spriegums 48V. Ieejas pretestība 220kOm. | 2
| Aktīvs mono directbox | Izejas pretestība 600Om. Frekvenču diapazons 10Hz-80kHz. Harmoniskie kropļojumi 0,06%@20kHz, 0,005%@1kHz. Fāzes obīde 0,02deg/1kHz. | 2
| Aktīvs mono directbox | Barošana 9V (krona), ieeja - 1/4"TRS konektors, Paralēlā izeja (LINK), izeja - 3pin XLR konektors. Fāzes apgriešana, zemējuma izolēšana (Ground lift), ieejas līmeņa vājinājumi 0dB, -20 dB, -40 dB. Iebūvēts pārslēdzams LOW PASS filtrs uz 4 vai 8 kHz. | 2
| Aktīvs mono directbox | Ieeja - 1 x nesimetriska, 2x1/4'' Jack tipa konektors + 1x3-pin XLR tipa konektors. Jūtību pārslēdzējs - 0dB/-20dB/-40dB. Maksimālā ieejas jūtība - +9dBu/+28dBu/+48dBu. Izeja - Simetrizēta caur transformatoru, 1x3-pin XLR konektors. Maksimālā izejas jauda - +8dBu @ 600Om. Kropļojumi - >0.005%. Frekvenču diapazons - 22Hz - 20kHz. Barošana - Phantom +20V - +48V no pults vai 9V baterija. | 5
| Mikrofonu statīvs | Augstais teleskopiskais statīvs ar "dzērves" tipa papildus pagarinājumu mikrofona turētāja uzskrūvēšanai. Statīva garums 900 - 1600mm, "dzērves" rokas garums - 805mm. Pamatnes diametrs - vismaz 660mm. Mikrofonu statīvam jābūt teicamā vizuālā un tehniskā stāvoklī. | 14
| Mikrofonu statīvs | Augstais teleskopiskais statīvs ar teleskopisku "dzērves" tipa papildus pagarinājumu mikrofona turētāja uzskrūvēšanai. Statīva garums 900 - 1600mm, "dzērves" rokas garums - 425-725mm. Pamatnes diametrs - vismaz 660mm. Mikrofonu statīvam jābūt teicamā vizuālā un tehniskā stāvoklī. | 7
| Mikrofonu statīvs | Teleskopisks statīvs ar "dzērves" tipa papildus pagarinājumu mikrofona turētāja uzskrūvēšanai. Statīva garums 425 - 645mm, "dzērves" rokas garums - 470-775mm. Pamatnes diametrs - vismaz 660mm. Mikrofonu statīvam jābūt teicamā vizuālā un tehniskā stāvoklī. | 14
| Mikrofonu statīvs | Zemais statīvs ar "dzērves" tipa papildus pagarinājumu mikrofona turētāja uzskrūvēšanai. Statīva garums 280mm, "dzērves" rokas garums - 525mm. Pamatnes diametrs - vismaz 660mm. Mikrofonu statīvam jābūt teicamā vizuālā un tehniskā stāvoklī. | 1
| Taustiņinstrumentu statīvs | X-tipa "smagais" taustiņinstrumenta statīvs, paredzēts viena instrumenta novietošanai uz tā, ar ērti maināmu augstumu. Statīvam jābūt aprīkotam ar visām nepieciešamajām aizsarguzlikām, lai instruments stabili uz viņa turētos. Statīvam jābūt labā vizuālā un tehniskā stāvoklī. | 2
| Ģitāras statīvs | Ģitāras statīvam ir jābūt tehniski un vizuāli teicamā stāvoklī, paredzētam elektrisko ģitāru ievietošanai un drošai noturēšanai tajā, aprīkotam ar visiem nepieciešamajiem polsterēšanas materiāliem, lai nebojātu un neskrāpētu instrumentu. | 6
| Akustiskās ģitāras statīvs | Ģitāras statīvam ir jābūt tehniski un vizuāti teicamā stāvoklī, paredzētam akustisko ģitāru ievietošanai un drošai noturēšanai tajā, aprīkotam ar visiem nepieciešamajiem polsterēšanas materiāliem, lai nebojātu un neskrāpētu instrumentu. | 3
| Bungu komplekts | TAMA Starclassic. Kick 22"; Snare drum 14"; Toms 10", 12", 14", 16". 1 x snare stand; 5 x cymbale stands; 1 x hi-hat stand; 1 x drum stool; 1 x rack for Toms and cymbal stands; carpet 4x3m. Bungu komplektam ir jābūt teicamā tehniskā stāvoklī un jāiekļauj sevī visus nepieciešamos aksesuārus. | 1
| FOX multikors | Multikabelis, kurš ietver sevī 1 x 1,5 mm2 elektrības vadu dubultajā izolācijā un 2 x CAT5E vadus ar RJ45 konektoriem, uri ievietoti NEUTRIK NE8MC korpusā. Multikabeļa garums - 60 metri. | 4
| Elektrības komutācijas vadu komplekts | Visu pasākuma norisei nepieciešamo barošanas vadu, elektrības pagarinātāju un jaudas līniju komplekts, kurš atbilst visām drošības prasībām, atbilst Latvijas Republikā pieņemtiem standartiem un ir teicamā tehniskā stāvoklī. | 1
| Signāla komutācijas vadu komplekts | Visu pasākuma norisei nepieciešamo signāla vadu un skatuves multikabeļu komplekts, kurš atbilst visām drošības prasībām, atbilst Latvijas Republikā pieņemtiem standartiem un ir teicamā tehniskā stāvoklī. Komplektā ietilpst visi nepieciešamie vadi, lai pieslēgtu visus mikrofonus, instrumentus un monitoru līnijas. | 1

## Gaujas svētki mazā sk,gājiens
A pielikums
Skaņas iekārtu tehniskā specifikācija
N.p.k. | Pozīcija | Tehniskā specifikācija | skaits
| Vidējo un augsto frekvenču skanda | Divu joslu pasīva bi-ampēta skanda. Zemo frekvenču skaļrunis: 15"; augsto frekvenču skaļrunis:1,4" (3" membrāna) augšējo frekvenču kompresijas skaļrunis. Izstarošanas leņķis: horizontāli - 22,5 grādi, vertikāli - 60 grādi asimetriski. Gabarītizmēri 820mmx440mmx652mm Svars:ne lielāks kā 57 kg Atskaņojamo frekvenču diapazons: 50Hz - 20kHz Skandas nominālais spiediens - 128 dB Jauda (nominālā/ maksimālā): zemo frekvenču skaļrunis - 375W/1500W@8Om; augsto frekvenču skaļrunis - 100W/400W@8Om | 8
| Zemo frekvenču skanda | Zemo frekvenču skanda Skaļruņi: 2x18". Atskaņojamo frekvenču diapazons: 28-140 Hz Maksimālais spiediens: 136dB Nominālā/maksimālā jauda: 1100W/4400W@4Om Gabarītizmēri 550mmx1300mmx700mm Svars: ne lielāks kā 106kg | 4
| Aktīvs skatuves monitors | Koaksiāla divu joslu aktīva skanda. Zemo frekvenču skaļrunis: 15"; augsto frekvenču skaļrunis:1". Izstarošanas leņķis: horizontāli - 60 grādi, vertikāli - 60 grādi. Gabarītizmēri 362mmx650mmx468mm. Svars: ne lielaks kā 20 kg. Atskaņojamo frekvenču diapazons: 50Hz - 20kHz. Skandas nominālais spiediens - 130 dB. Jauda (nominālā): zemo frekvenču skaļrunis - 500W; augsto frekvenču skaļrunis - 200W. | 4
| Aktīva platjoslas skanda | Divu joslu aktīva skanda. Zemo frekvenču skaļrunis: 12"; augsto frekvenču skaļrunis:2" augšējo frekvenču kompresijas skaļrunis. Izstarošanas leņķis: horizontāli - 90 grādi, vertikāli - 60 grādi asimetriski. Gabarītizmēri 680mmx405mmx345mm Svars:ne liekāks kā 25 kg Signāla konektori -2xXLR, 1xJack. Atskaņojamo frekvenču diapazons: 45Hz - 20kHz. Skandas nominālais spiediens - 128 dB. Jauda (maksimālā): zemo frekvenču skaļrunis - 350W; augsto frekvenču skaļrunis - 50W | 10
| Jaudas pastiprinātāji | Jaudas pastiprinātāji Kanālu skaits - 2. Nominālā izejas jauda katram kanālam pie slodzes 4Omi - 2300W Kropļojumi (pie 1kHz frekvences un -1dB pirms klipa) - 0,04%. Trokšņu līmenis <-110 dBA Ieejas jūtība - 32dB. Ieejas pretestība - 20kOm, balansēta. Ieejas konektori - 2xNeutric ComboXLR , 2xXLR tipa 3pin. Izejas konektori - 2 x 4polu Neutrik Speakon konektori. Gabarītizmēri 88mmx483mmx347mm. Svars nelielāks kā 10 kg | 6
| Skaņas pults | Pults tips - analoga. Kopējais ieeju skaits - 46. Mono mikrofona/līnijas ieeju skaits - 24. Stereo līnijas/mono mikrofona ieeju skaits - 4. Stereo efektu atgriezes ieeju skaits - 4. Subgrupas - 4. AUX pirms feidera izejas - 2, AUX pēc feidera izejas - 2, AUX pirms/pēc feidera globāli pārslēdzamas izejas - 2. Master izejas - 2. Subgrupas - 4. Pults apgaismes lampiņas - 2. Kanāla frekvenču diapazons - 20Hz - 20kHz. Kanāla trokšņu līmenis - -107dB. Katram kanālam ieslēdzams Hi pass filtrs - 80Hz Četru joslu tembru regulators ar maināmu parametriju vidējo frekvenču joslu regulatoriem mikrofonu ieejas kanāliem. Katram kanālam individuāla MUTE iespēja, ieejas līmeņa indikators un priekšnoklausīšanās iespēja. | 1
| Grafiskais ekvalaizeris | Ieeju skaits - 2. Ieejas tips - elektroniski balansēts. Ieejas pretestība - 20kOm. Izejas - 2. Izejas tips - elektroniski balansētas. Minimālā slodzes pretestība - 600Om. Maksimālais izejas līmenis - +22dBu. Kropļojumi <0.005% @1kHz, +4dBu. Pārslodzes indikators - +19dBu. Jūtība - -∞ līdz +6dBu. Joslu skaits - 2x30. Frekvences - 25Hz - 20kHz, solis 1/3 oktāvas. Precizitāte - ±5%. Regulēšanas diapazons - ±12dB. High pass filtra līkne - 12dB/oktāvu. Low pass filtra līkne - 12dB/oktāvu. Signāla konektori - 3pin XLR un 1/4" TRS jack. Barošana - 230V | 2
| 2 kanālu skaņas vārti-kompresors-limiteris | Kanālu skaits - 2. Ieejas - peldoši balansētas, 3-pin XLR tipa konektors. Ieejas pretestība - >40kOm. Maksimālais ieejas līmenis - +24dBu. Izejas - peldoši balansētas, 3-pin XLR tipa konektors. Pretestība - 100Om. Maksimālais izejas līmenis - +20dBu. Frekvenču diapazons - 20Hz - 20kHz. Trokšņu līmenis - <-90dBu. Kropļojumi - <0.08%. Compresora parametri: Sliekšņa diapazons - -40dBu - +20dBu. Sliekšņa raksturs - pārslēdzams ļoti mīksts vai ļoti ciets. Kompresijas vērtība - regulējama, 11 līdz bezgalība:1. Maksimālā kompresija - 50dB. Nostrādes ātrums - regulējams. Atgriezes ātrums - regulējams. Paplašinātāja/vārtu parametri: Sliekšņa diapazons - OFF - +15dBu. Paplašinājuma vērtība - 10:1. Maksimālais dziļums - >50dB. Nostrādes laiks - <500μs. Atgriezes laiks - regulējams no 30ms - 3sec. Limitera parametri: Sliekšņa diapazons - 0dBu - +20dBu. Dinamiskais diapazons - 110dB. | 4
| Efektu procesors | Efektu procesors Ieejas - 2. Vienlaicīgi lietojamo efektu skaits - 2. Signāla semplēšanas frekvences - 44,1kHz; 48kHz. Analogās ieejas konektors - 2x1/4" Jack tipa spraudnis. Maksimālais ieejas līmenis - +24dBu. Analogs/digitāls konvertors - 24biti. Konvertācijas aizture - 0,6ms. Dinamiskais diapazons - 99dB. Frekvenču josla @48kHz - 20Hz - 20kHz. Analogās izejas konektori - 2x1/4" Jack tipa konektori. Izejas pretestība - 41Om. Maksimālais izejas līmenis - +20dBu. Digitāls/analogs konvertors - 24bit. Procesa aizture - 0,63ms. Regulatori - ieejas līmeņa, balansa starp abiem efektiem, balansa starp ieejas un apstrādāto signālu. 99 iebūvēti preseti. | 1
| Aktīvs mono directbox | Aktīvs mono directbox Ieeja - 1 x nesimetriska, 2x1/4'' Jack tipa konektors + 1x3-pin XLR tipa konektors. Jūtību pārslēdzējs - 0dB/-20dB/-40dB. Maksimālā ieejas jūtība - +9dBu/+28dBu/+48dBu. Izeja - Simetrizēta caur transformatoru, 1x3-pin XLR konektors. Maksimālā izejas jauda - +8dBu @ 600Om. Kropļojumi - >0.005%. Frekvenču diapazons - 22Hz - 20kHz. Barošana - Phantom +20V - +48V no pults vai 9V baterija. | 4
| Radiomikrofonu uztvērējs | Radiomikrofonu uztvērējs Kanālu skaits - 4. Frekvenču diapazona joslas platums - UHF 716 - 764 MHz. Kanāla joslas platums - 24MHz. Pārslēdzamu kanālu skaits - 104. Grupu skaits - 11. Svārstību režīms - daudzveidīgs. Stabilitāte - PLL sintezēta. Izejas konektors - XLR. Maksimālā izejas jauda - +16dBV/0dBV/-6dBV. | 1
| Rokas radiomikrofons | Rokas radiomikrofons Frekvenču diapazona joslas platums - UHF 716 - 764 MHz. Kanāla joslas platums - 24MHz. Svārstību mode - PLL sintezēta. Kanālu iestādīšana - ACT sinhronizēšanās. Izejas jauda - 10mW/50mW (pārslēdzama). Jūtība - 5 fiksēti stāvokļi. Maksimālais spiediens - 142 dB SPL. | 2
| Antena | Antena Frekvenču diapazons - UHF 470MHz - 1000MHz. Antenas jūtība - 4-6dBi. Pastiprinātāja jūtība - RX konektors: 12dB. Darbības leņķi - 75 grādi vertikāli, 130 grādi horizontāli. Pretestība - 50 Ohm. | 1
| Universālais dinamiskais mikrofons | Kapsulas tips - dinamiska. Polaritātes tips - hiperkardioīds. Frekvenču josla - 30Hz - 20kHz. Jūtība - 1,8 mV/Pa @ 1kHz. Elektriskā pretestība pie frekvences 1 kHz - 200 Ohm. Minimālā slodzes pretestība - 1 kOhm. Piecu stāvokļu mehāniski pārslēdzams HP filtrs. Konektors - 3 kontaktu XLR tipa konektors. | 6
| Kondensatoru mikrofons | Kapsulas tips - kardioīda kondensatora mikrofons. Kapsulas diametrs - 16mm. Frekvenču diapazons - 20-20000Hz. Phantom barošana - 12-48V. Pretestība - <100Om. Jūtība - 6mV/PA. Trokšņu līmenis - 16dB (A). Maksimālais spiediens SPL - 135dB. | 4
| Mikrofonu statīvs | Mikrofonu statīvs Augstais teleskopiskais statīvs ar "dzērves" tipa papildus pagarinājumu mikrofona turētāja uzskrūvēšanai. Statīva garums 900 - 1600mm, "dzērves" rokas garums - 805mm. Pamatnes diametrs - vismaz 660mm. Mikrofonu statīvam jābūt teicamā vizuālā un tehniskā stāvoklī. | 10
| Skandu statīvs | Skandu statīvs ar pieļaujamo pacelšanas augstumu - 2,2 metri. | 10
| Signālu multikabelis | Signāla multikabelim nepieciešams nodrošināt 32 mikrofonu līnijas no skatuves uz pulti un vismaz 8 līnijas no pults uz skatuvi. Kabeļa visām līnijām ir jābūt tehniskā kārtībā un komplektā ar visām nepieciešamajām pieslēgumu kārbām skatuves galā un pieslēgumu astēm pults galā, ja tās ir noņemamas. Kabeļa garums ne mazāks par 50 metriem. | 1
| Elektrības komutācijas vadu komplekts | Visu pasākuma norisei nepieciešamo barošanas vadu, elektrības pagarinātāju un jaudas līniju komplekts, kurš atbilst visām drošības prasībām, atbilst Latvijas Republikā pieņemtiem standartiem un ir teicamā tehniskā stāvoklī. | 1
| Signāla komutācijas vadu komplekts | Visu pasākuma norisei nepieciešamo signāla vadu un skatuves multikabeļu komplekts, kurš atbilst visām drošības prasībām, atbilst Latvijas Republikā pieņemtiem standartiem un ir teicamā tehniskā stāvoklī. Komplektā ietilpst visi nepieciešamie vadi, lai pieslēgtu visus mikrofonus, instrumentus un monitoru līnijas. | 1

## Līgo
A pielikums
Skaņas iekārtu tehniskā specifikācija
N.p.k. | Pozīcija | Tehniskā specifikācija | skaits
| Vidējo un augsto frekvenču skanda | Divu joslu pasīva bi-ampēta skanda. Zemo frekvenču skaļrunis: 15"; augsto frekvenču skaļrunis:1,4" (3" membrāna) augšējo frekvenču kompresijas skaļrunis. Izstarošanas leņķis: horizontāli - 22,5 grādi, vertikāli - 60 grādi asimetriski. Gabarītizmēri ne lielāki kā 820mmx440mmx652mm Svars:ne lielāks kā 57 kg Atskaņojamo frekvenču diapazons: 50Hz - 20kHz Skandas nominālais spiediens - 128 dB Jauda (nominālā/ maksimālā): zemo frekvenču skaļrunis - 375W/1500W@8Om; augsto frekvenču skaļrunis - 100W/400W@8OmDivu joslu pasīva bi-ampēta skanda. Zemo frekvenču skaļrunis: 15"; augsto frekvenču skaļrunis:1,4" (3" membrāna) augšējo frekvenču kompresijas skaļrunis. Izstarošanas leņķis: horizontāli - 22,5 grādi, vertikāli - 60 grādi asimetriski. Gabarītizmēri ne lielāki kā 820mmx440mmx652mm Svars:ne lielāks kā 57 kg Atskaņojamo frekvenču diapazons: 50Hz - 20kHz Skandas nominālais spiediens - 128 dB Jauda (nominālā/ maksimālā): zemo frekvenču skaļrunis - 375W/1500W@8Om; augsto frekvenču skaļrunis - 100W/400W@8OmDivu joslu pasīva bi-ampēta skanda. Zemo frekvenču skaļrunis: 15"; augsto frekvenču skaļrunis:1,4" (3" membrāna) augšējo frekvenču kompresijas skaļrunis. Izstarošanas leņķis: horizontāli - 22,5 grādi, vertikāli - 60 grādi asimetriski. Gabarītizmēri ne lielāki kā 820mmx440mmx652mm Svars:ne lielāks kā 57 kg Atskaņojamo frekvenču diapazons: 50Hz - 20kHz Skandas nominālais spiediens - 128 dB Jauda (nominālā/ maksimālā): zemo frekvenču skaļrunis - 375W/1500W@8Om; augsto frekvenču skaļrunis - 100W/400W@8Om | 8
| Zemo frekvenču skanda | Zemo frekvenču skanda Skaļruņi: 2x18". Atskaņojamo frekvenču diapazons: 28-140 Hz Maksimālais spiediens: 136dB Nominālā/maksimālā jauda: 1100W/4400W@4Om Gabarītizmēri ne lielāki kā 550mmx1300mmx700mm Svars: ne lielāks kā 106kgZemo frekvenču skanda Skaļruņi: 2x18". Atskaņojamo frekvenču diapazons: 28-140 Hz Maksimālais spiediens: 136dB Nominālā/maksimālā jauda: 1100W/4400W@4Om Gabarītizmēri ne lielāki kā 550mmx1300mmx700mm Svars: ne lielāks kā 106kgZemo frekvenču skanda Skaļruņi: 2x18". Atskaņojamo frekvenču diapazons: 28-140 Hz Maksimālais spiediens: 136dB Nominālā/maksimālā jauda: 1100W/4400W@4Om Gabarītizmēri ne lielāki kā 550mmx1300mmx700mm Svars: ne lielāks kā 106kg | 4
| Skatuves monitors | Koaksiāla divu joslu pasīva bi-ampēta skanda. Zemo frekvenču skaļrunis: 12"; augsto frekvenču skaļrunis: 3". Izstarošanas leņķis: horizontāli - 90 grādi, vertikāli - 90 grādi. Gabarītizmēri ne lielāki kā 540mmx410mmx389mm. Svars: ne lielāks kā 30 kg. Atskaņojamo frekvenču diapazons: 55Hz - 20kHz S kandas nominālais spiediens - 133 dB Jauda (nominālā): zemo frekvenču skaļrunis - 290W@8Om; augsto frekvenču skaļrunis - 135W@8Om.Koaksiāla divu joslu pasīva bi-ampēta skanda. Zemo frekvenču skaļrunis: 12"; augsto frekvenču skaļrunis: 3". Izstarošanas leņķis: horizontāli - 90 grādi, vertikāli - 90 grādi. Gabarītizmēri ne lielāki kā 540mmx410mmx389mm. Svars: ne lielāks kā 30 kg. Atskaņojamo frekvenču diapazons: 55Hz - 20kHz S kandas nominālais spiediens - 133 dB Jauda (nominālā): zemo frekvenču skaļrunis - 290W@8Om; augsto frekvenču skaļrunis - 135W@8Om.Koaksiāla divu joslu pasīva bi-ampēta skanda. Zemo frekvenču skaļrunis: 12"; augsto frekvenču skaļrunis: 3". Izstarošanas leņķis: horizontāli - 90 grādi, vertikāli - 90 grādi. Gabarītizmēri ne lielāki kā 540mmx410mmx389mm. Svars: ne lielāks kā 30 kg. Atskaņojamo frekvenču diapazons: 55Hz - 20kHz S kandas nominālais spiediens - 133 dB Jauda (nominālā): zemo frekvenču skaļrunis - 290W@8Om; augsto frekvenču skaļrunis - 135W@8Om. | 6
2. | Aktīva platjoslas skanda | Divu joslu aktīva skanda. Zemo frekvenču skaļrunis: 12"; augsto frekvenču skaļrunis:2" augšējo frekvenču kompresijas skaļrunis. Izstarošanas leņķis: horizontāli - 90 grādi, vertikāli - 60 grādi asimetriski. Gabarītizmēri ne lielāki kā 680mmx405mmx345mm Svars:ne liekāks kā 25 kg Signāla konektori -2xXLR, 1xJack. Atskaņojamo frekvenču diapazons: 45Hz - 20kHz. Skandas nominālais spiediens - 128 dB. Jauda (maksimālā): zemo frekvenču skaļrunis - 350W; augsto frekvenču skaļrunis - 50WDivu joslu aktīva skanda. Zemo frekvenču skaļrunis: 12"; augsto frekvenču skaļrunis:2" augšējo frekvenču kompresijas skaļrunis. Izstarošanas leņķis: horizontāli - 90 grādi, vertikāli - 60 grādi asimetriski. Gabarītizmēri ne lielāki kā 680mmx405mmx345mm Svars:ne liekāks kā 25 kg Signāla konektori -2xXLR, 1xJack. Atskaņojamo frekvenču diapazons: 45Hz - 20kHz. Skandas nominālais spiediens - 128 dB. Jauda (maksimālā): zemo frekvenču skaļrunis - 350W; augsto frekvenču skaļrunis - 50WDivu joslu aktīva skanda. Zemo frekvenču skaļrunis: 12"; augsto frekvenču skaļrunis:2" augšējo frekvenču kompresijas skaļrunis. Izstarošanas leņķis: horizontāli - 90 grādi, vertikāli - 60 grādi asimetriski. Gabarītizmēri ne lielāki kā 680mmx405mmx345mm Svars:ne liekāks kā 25 kg Signāla konektori -2xXLR, 1xJack. Atskaņojamo frekvenču diapazons: 45Hz - 20kHz. Skandas nominālais spiediens - 128 dB. Jauda (maksimālā): zemo frekvenču skaļrunis - 350W; augsto frekvenču skaļrunis - 50W | 1
| Aktīva subbasu skanda | Aktīva subbasu skanda Gabarītizmēri ne lielāki kā 700mmx520mmx700mm. Svars ne lielāks kā 60kg Skaļruņi - 1 x 18". Frekvenču diapazons - 40 - 120Hz. Nominālā jauda: 800W. Maksimālais spiediens - 134dB. Signāla konektori - XLRAktīva subbasu skanda Gabarītizmēri ne lielāki kā 700mmx520mmx700mm. Svars ne lielāks kā 60kg Skaļruņi - 1 x 18". Frekvenču diapazons - 40 - 120Hz. Nominālā jauda: 800W. Maksimālais spiediens - 134dB. Signāla konektori - XLRAktīva subbasu skanda Gabarītizmēri ne lielāki kā 700mmx520mmx700mm. Svars ne lielāks kā 60kg Skaļruņi - 1 x 18". Frekvenču diapazons - 40 - 120Hz. Nominālā jauda: 800W. Maksimālais spiediens - 134dB. Signāla konektori - XLR | 1
| Jaudas pastiprinātāji | Jaudas pastiprinātāji Kanālu skaits - 2. Nominālā izejas jauda katram kanālam pie slodzes 4Omi - 2300W Kropļojumi (pie 1kHz frekvences un -1dB pirms klipa) - 0,04%. Trokšņu līmenis <-110 dBA Ieejas jūtība - 32dB. Ieejas pretestība - 20kOm, balansēta. Ieejas konektori - 2xNeutric ComboXLR , 2xXLR tipa 3pin. Izejas konektori - 2 x 4polu Neutrik Speakon konektori. Jaudas pastiprinātāji Kanālu skaits - 2. Nominālā izejas jauda katram kanālam pie slodzes 4Omi - 2300W Kropļojumi (pie 1kHz frekvences un -1dB pirms klipa) - 0,04%. Trokšņu līmenis <-110 dBA Ieejas jūtība - 32dB. Ieejas pretestība - 20kOm, balansēta. Ieejas konektori - 2xNeutric ComboXLR , 2xXLR tipa 3pin. Izejas konektori - 2 x 4polu Neutrik Speakon konektori. Jaudas pastiprinātāji Kanālu skaits - 2. Nominālā izejas jauda katram kanālam pie slodzes 4Omi - 2300W Kropļojumi (pie 1kHz frekvences un -1dB pirms klipa) - 0,04%. Trokšņu līmenis <-110 dBA Ieejas jūtība - 32dB. Ieejas pretestība - 20kOm, balansēta. Ieejas konektori - 2xNeutric ComboXLR , 2xXLR tipa 3pin. Izejas konektori - 2 x 4polu Neutrik Speakon konektori. | 4
| Jaudas pastiprinātāji | 4 kanālu jaudas pastiprinātājs ar iebūvētu procesoru. Ieejas kanālu skaits - 2. AES/EBU ieeja/izeja. Maksimālā izejas jauda pie 4 Om slodzes uz kanālu 2300W. Procesora attālinātā vadība caur Ethernet tīklu. Katram kanālam iespējami HP un LP filtri, parametriskais ekvalaizeris, kompresors, limiteris, aizture.4 kanālu jaudas pastiprinātājs ar iebūvētu procesoru. Ieejas kanālu skaits - 2. AES/EBU ieeja/izeja. Maksimālā izejas jauda pie 4 Om slodzes uz kanālu 2300W. Procesora attālinātā vadība caur Ethernet tīklu. Katram kanālam iespējami HP un LP filtri, parametriskais ekvalaizeris, kompresors, limiteris, aizture.4 kanālu jaudas pastiprinātājs ar iebūvētu procesoru. Ieejas kanālu skaits - 2. AES/EBU ieeja/izeja. Maksimālā izejas jauda pie 4 Om slodzes uz kanālu 2300W. Procesora attālinātā vadība caur Ethernet tīklu. Katram kanālam iespējami HP un LP filtri, parametriskais ekvalaizeris, kompresors, limiteris, aizture. | 4
| Skaņas pults | Pults tips - analoga. Kopējais ieeju skaits - 46. Mono mikrofona/līnijas ieeju skaits - 24. Stereo līnijas/mono mikrofona ieeju skaits - 4. Stereo efektu atgriezes ieeju skaits - 4. Subgrupas - 4. AUX pirms feidera izejas - 2, AUX pēc feidera izejas - 2, AUX pirms/pēc feidera globāli pārslēdzamas izejas - 2. Master izejas - 2. Subgrupas - 4. Pults apgaismes lampiņas - 2. Kanāla frekvenču diapazons - 20Hz - 20kHz. Kanāla trokšņu līmenis - -107dB. Katram kanālam ieslēdzams Hi pass filtrs - 80Hz Četru joslu tembru regulators ar maināmu parametriju vidējo frekvenču joslu regulatoriem mikrofonu ieejas kanāliem. Katram kanālam individuāla MUTE iespēja, ieejas līmeņa indikators un priekšnoklausīšanās iespēja. Pults tips - analoga. Kopējais ieeju skaits - 46. Mono mikrofona/līnijas ieeju skaits - 24. Stereo līnijas/mono mikrofona ieeju skaits - 4. Stereo efektu atgriezes ieeju skaits - 4. Subgrupas - 4. AUX pirms feidera izejas - 2, AUX pēc feidera izejas - 2, AUX pirms/pēc feidera globāli pārslēdzamas izejas - 2. Master izejas - 2. Subgrupas - 4. Pults apgaismes lampiņas - 2. Kanāla frekvenču diapazons - 20Hz - 20kHz. Kanāla trokšņu līmenis - -107dB. Katram kanālam ieslēdzams Hi pass filtrs - 80Hz Četru joslu tembru regulators ar maināmu parametriju vidējo frekvenču joslu regulatoriem mikrofonu ieejas kanāliem. Katram kanālam individuāla MUTE iespēja, ieejas līmeņa indikators un priekšnoklausīšanās iespēja. Pults tips - analoga. Kopējais ieeju skaits - 46. Mono mikrofona/līnijas ieeju skaits - 24. Stereo līnijas/mono mikrofona ieeju skaits - 4. Stereo efektu atgriezes ieeju skaits - 4. Subgrupas - 4. AUX pirms feidera izejas - 2, AUX pēc feidera izejas - 2, AUX pirms/pēc feidera globāli pārslēdzamas izejas - 2. Master izejas - 2. Subgrupas - 4. Pults apgaismes lampiņas - 2. Kanāla frekvenču diapazons - 20Hz - 20kHz. Kanāla trokšņu līmenis - -107dB. Katram kanālam ieslēdzams Hi pass filtrs - 80Hz Četru joslu tembru regulators ar maināmu parametriju vidējo frekvenču joslu regulatoriem mikrofonu ieejas kanāliem. Katram kanālam individuāla MUTE iespēja, ieejas līmeņa indikators un priekšnoklausīšanās iespēja. | 1
| Efektu procesors | Efektu procesors Ieejas - 2. Vienlaicīgi lietojamo efektu skaits - 2. Signāla semplēšanas frekvences - 44,1kHz; 48kHz. Analogās ieejas konektors - 2x1/4" Jack tipa spraudnis. Maksimālais ieejas līmenis - +24dBu. Analogs/digitāls konvertors - 24biti. Konvertācijas aizture - 0,6ms. Dinamiskais diapazons - 99dB. Frekvenču josla @48kHz - 20Hz - 20kHz. Analogās izejas konektori - 2x1/4" Jack tipa konektori. Izejas pretestība - 41Om. Maksimālais izejas līmenis - +20dBu. Digitāls/analogs konvertors - 24bit. Procesa aizture - 0,63ms. Regulatori - ieejas līmeņa, balansa starp abiem efektiem, balansa starp ieejas un apstrādāto signālu. 99 iebūvēti preseti.Efektu procesors Ieejas - 2. Vienlaicīgi lietojamo efektu skaits - 2. Signāla semplēšanas frekvences - 44,1kHz; 48kHz. Analogās ieejas konektors - 2x1/4" Jack tipa spraudnis. Maksimālais ieejas līmenis - +24dBu. Analogs/digitāls konvertors - 24biti. Konvertācijas aizture - 0,6ms. Dinamiskais diapazons - 99dB. Frekvenču josla @48kHz - 20Hz - 20kHz. Analogās izejas konektori - 2x1/4" Jack tipa konektori. Izejas pretestība - 41Om. Maksimālais izejas līmenis - +20dBu. Digitāls/analogs konvertors - 24bit. Procesa aizture - 0,63ms. Regulatori - ieejas līmeņa, balansa starp abiem efektiem, balansa starp ieejas un apstrādāto signālu. 99 iebūvēti preseti.Efektu procesors Ieejas - 2. Vienlaicīgi lietojamo efektu skaits - 2. Signāla semplēšanas frekvences - 44,1kHz; 48kHz. Analogās ieejas konektors - 2x1/4" Jack tipa spraudnis. Maksimālais ieejas līmenis - +24dBu. Analogs/digitāls konvertors - 24biti. Konvertācijas aizture - 0,6ms. Dinamiskais diapazons - 99dB. Frekvenču josla @48kHz - 20Hz - 20kHz. Analogās izejas konektori - 2x1/4" Jack tipa konektori. Izejas pretestība - 41Om. Maksimālais izejas līmenis - +20dBu. Digitāls/analogs konvertors - 24bit. Procesa aizture - 0,63ms. Regulatori - ieejas līmeņa, balansa starp abiem efektiem, balansa starp ieejas un apstrādāto signālu. 99 iebūvēti preseti. | 1
| Efektu procesors | Efektu procesors Ieejas - 2. Vienlaicīgi lietojamo efektu skaits - 1. Signāla semplēšanas frekvences - 44,1kHz; 48kHz. Analogās ieejas konektors - 2x1/4" Jack tipa spraudnis. Maksimālais ieejas līmenis - +24dBu. Analogs/digitāls konvertors - 24biti. Konvertācijas aizture - 0,7ms. Dinamiskais diapazons - 99dB. Frekvenču josla @48kHz - 20Hz - 20kHz. Analogās izejas konektori - 2x1/4" Jack tipa konektori. Izejas pretestība - 41Om. Maksimālais izejas līmenis - +20dBu. Digitāls/analogs konvertors - 24bit. Procesa aizture - 0,63ms. Regulatori - ieejas līmeņa, balansa starp ieejas un apstrādāto signālu. 99 iebūvēti preseti. TAP funkcija.Efektu procesors Ieejas - 2. Vienlaicīgi lietojamo efektu skaits - 1. Signāla semplēšanas frekvences - 44,1kHz; 48kHz. Analogās ieejas konektors - 2x1/4" Jack tipa spraudnis. Maksimālais ieejas līmenis - +24dBu. Analogs/digitāls konvertors - 24biti. Konvertācijas aizture - 0,7ms. Dinamiskais diapazons - 99dB. Frekvenču josla @48kHz - 20Hz - 20kHz. Analogās izejas konektori - 2x1/4" Jack tipa konektori. Izejas pretestība - 41Om. Maksimālais izejas līmenis - +20dBu. Digitāls/analogs konvertors - 24bit. Procesa aizture - 0,63ms. Regulatori - ieejas līmeņa, balansa starp ieejas un apstrādāto signālu. 99 iebūvēti preseti. TAP funkcija.Efektu procesors Ieejas - 2. Vienlaicīgi lietojamo efektu skaits - 1. Signāla semplēšanas frekvences - 44,1kHz; 48kHz. Analogās ieejas konektors - 2x1/4" Jack tipa spraudnis. Maksimālais ieejas līmenis - +24dBu. Analogs/digitāls konvertors - 24biti. Konvertācijas aizture - 0,7ms. Dinamiskais diapazons - 99dB. Frekvenču josla @48kHz - 20Hz - 20kHz. Analogās izejas konektori - 2x1/4" Jack tipa konektori. Izejas pretestība - 41Om. Maksimālais izejas līmenis - +20dBu. Digitāls/analogs konvertors - 24bit. Procesa aizture - 0,63ms. Regulatori - ieejas līmeņa, balansa starp ieejas un apstrādāto signālu. 99 iebūvēti preseti. TAP funkcija. | 1
| Grafiskais ekvalaizeris | Ieeju skaits - 2. Ieejas tips - elektroniski balansēts. Ieejas pretestība - 20kOm. Izejas - 2. Izejas tips - elektroniski balansētas. Minimālā slodzes pretestība - 600Om. Maksimālais izejas līmenis - +22dBu. Kropļojumi <0.005% @1kHz, +4dBu. Pārslodzes indikators - +19dBu. Jūtība - -∞ līdz +6dBu. Joslu skaits - 2x30. Frekvences - 25Hz - 20kHz, solis 1/3 oktāvas. Precizitāte - ±5%. Regulēšanas diapazons - ±12dB. High pass filtra līkne - 12dB/oktāvu. Low pass filtra līkne - 12dB/oktāvu. Signāla konektori - 3pin XLR un 1/4" TRS jack. Barošana - 230VIeeju skaits - 2. Ieejas tips - elektroniski balansēts. Ieejas pretestība - 20kOm. Izejas - 2. Izejas tips - elektroniski balansētas. Minimālā slodzes pretestība - 600Om. Maksimālais izejas līmenis - +22dBu. Kropļojumi <0.005% @1kHz, +4dBu. Pārslodzes indikators - +19dBu. Jūtība - -∞ līdz +6dBu. Joslu skaits - 2x30. Frekvences - 25Hz - 20kHz, solis 1/3 oktāvas. Precizitāte - ±5%. Regulēšanas diapazons - ±12dB. High pass filtra līkne - 12dB/oktāvu. Low pass filtra līkne - 12dB/oktāvu. Signāla konektori - 3pin XLR un 1/4" TRS jack. Barošana - 230VIeeju skaits - 2. Ieejas tips - elektroniski balansēts. Ieejas pretestība - 20kOm. Izejas - 2. Izejas tips - elektroniski balansētas. Minimālā slodzes pretestība - 600Om. Maksimālais izejas līmenis - +22dBu. Kropļojumi <0.005% @1kHz, +4dBu. Pārslodzes indikators - +19dBu. Jūtība - -∞ līdz +6dBu. Joslu skaits - 2x30. Frekvences - 25Hz - 20kHz, solis 1/3 oktāvas. Precizitāte - ±5%. Regulēšanas diapazons - ±12dB. High pass filtra līkne - 12dB/oktāvu. Low pass filtra līkne - 12dB/oktāvu. Signāla konektori - 3pin XLR un 1/4" TRS jack. Barošana - 230V | 3
| 2 kanālu skaņas vārti-kompresors-limiteris | Kanālu skaits - 2. Ieejas - peldoši balansētas, 3-pin XLR tipa konektors. Ieejas pretestība - >40kOm. Maksimālais ieejas līmenis - +24dBu. Izejas - peldoši balansētas, 3-pin XLR tipa konektors. Pretestība - 100Om. Maksimālais izejas līmenis - +20dBu. Frekvenču diapazons - 20Hz - 20kHz. Trokšņu līmenis - <-90dBu. Kropļojumi - <0.08%. Compresora parametri: Sliekšņa diapazons - -40dBu - +20dBu. Sliekšņa raksturs - pārslēdzams ļoti mīksts vai ļoti ciets. Kompresijas vērtība - regulējama, 11 līdz bezgalība:1. Maksimālā kompresija - 50dB. Nostrādes ātrums - regulējams. Atgriezes ātrums - regulējams. Paplašinātāja/vārtu parametri: Sliekšņa diapazons - OFF - +15dBu. Paplašinājuma vērtība - 10:1. Maksimālais dziļums - >50dB. Nostrādes laiks - <500μs. Atgriezes laiks - regulējams no 30ms - 3sec. Limitera parametri: Sliekšņa diapazons - 0dBu - +20dBu. Dinamiskais diapazons - 110dB.Kanālu skaits - 2. Ieejas - peldoši balansētas, 3-pin XLR tipa konektors. Ieejas pretestība - >40kOm. Maksimālais ieejas līmenis - +24dBu. Izejas - peldoši balansētas, 3-pin XLR tipa konektors. Pretestība - 100Om. Maksimālais izejas līmenis - +20dBu. Frekvenču diapazons - 20Hz - 20kHz. Trokšņu līmenis - <-90dBu. Kropļojumi - <0.08%. Compresora parametri: Sliekšņa diapazons - -40dBu - +20dBu. Sliekšņa raksturs - pārslēdzams ļoti mīksts vai ļoti ciets. Kompresijas vērtība - regulējama, 11 līdz bezgalība:1. Maksimālā kompresija - 50dB. Nostrādes ātrums - regulējams. Atgriezes ātrums - regulējams. Paplašinātāja/vārtu parametri: Sliekšņa diapazons - OFF - +15dBu. Paplašinājuma vērtība - 10:1. Maksimālais dziļums - >50dB. Nostrādes laiks - <500μs. Atgriezes laiks - regulējams no 30ms - 3sec. Limitera parametri: Sliekšņa diapazons - 0dBu - +20dBu. Dinamiskais diapazons - 110dB.Kanālu skaits - 2. Ieejas - peldoši balansētas, 3-pin XLR tipa konektors. Ieejas pretestība - >40kOm. Maksimālais ieejas līmenis - +24dBu. Izejas - peldoši balansētas, 3-pin XLR tipa konektors. Pretestība - 100Om. Maksimālais izejas līmenis - +20dBu. Frekvenču diapazons - 20Hz - 20kHz. Trokšņu līmenis - <-90dBu. Kropļojumi - <0.08%. Compresora parametri: Sliekšņa diapazons - -40dBu - +20dBu. Sliekšņa raksturs - pārslēdzams ļoti mīksts vai ļoti ciets. Kompresijas vērtība - regulējama, 11 līdz bezgalība:1. Maksimālā kompresija - 50dB. Nostrādes ātrums - regulējams. Atgriezes ātrums - regulējams. Paplašinātāja/vārtu parametri: Sliekšņa diapazons - OFF - +15dBu. Paplašinājuma vērtība - 10:1. Maksimālais dziļums - >50dB. Nostrādes laiks - <500μs. Atgriezes laiks - regulējams no 30ms - 3sec. Limitera parametri: Sliekšņa diapazons - 0dBu - +20dBu. Dinamiskais diapazons - 110dB. | 2
| 8 kanālu dinamiskā apstrāde | 8 kanālu dinamiskā apstrāde Ieeju skaits - 8. Ieeju/izeju konektori - 3-pinXLR (mammas/papi). Ieeju tips - analoga, elektroniski balansēts. Pretestība - 10kOm. Maksimālais ieejas līmenis - +22dBu. Izeju skaits - 8. Tips - analoga, elektroniski balansēta. Minimālā slodzes pretestība - 2kOm. Maksimālais izejas līmenis - +22dBu. Dinamiskais diapazons - >117dBu. Kompresora parametri: Reaģēšanas jūtība - -50dB līdz +25dB. Kompresijas attiecība - regulējama no 1:1 līdz 5:1. Nostrādāšanas ātrums - regulējams no 100μs līdz 20ms. Atgriezes laiks - regulējams no 50ms līdz 2,5 s. Izejas līmenis - regulējams no 0dB līdz +30dB. Darbības modes - 4. Skaņas vārtu parametri: Reaģēšanas jūtība - -50dB līdz +25dB. Aizveres dziļums - -bezgalības līdz 0dB. Nostrādāšanas ātrums - regulējams no 10μs līdz 10ms. Atgriezes laiks - regulējams no 2ms līdz 2s. Gaidīšana - regulējama no 2ms līdz 2s.8 kanālu dinamiskā apstrāde Ieeju skaits - 8. Ieeju/izeju konektori - 3-pinXLR (mammas/papi). Ieeju tips - analoga, elektroniski balansēts. Pretestība - 10kOm. Maksimālais ieejas līmenis - +22dBu. Izeju skaits - 8. Tips - analoga, elektroniski balansēta. Minimālā slodzes pretestība - 2kOm. Maksimālais izejas līmenis - +22dBu. Dinamiskais diapazons - >117dBu. Kompresora parametri: Reaģēšanas jūtība - -50dB līdz +25dB. Kompresijas attiecība - regulējama no 1:1 līdz 5:1. Nostrādāšanas ātrums - regulējams no 100μs līdz 20ms. Atgriezes laiks - regulējams no 50ms līdz 2,5 s. Izejas līmenis - regulējams no 0dB līdz +30dB. Darbības modes - 4. Skaņas vārtu parametri: Reaģēšanas jūtība - -50dB līdz +25dB. Aizveres dziļums - -bezgalības līdz 0dB. Nostrādāšanas ātrums - regulējams no 10μs līdz 10ms. Atgriezes laiks - regulējams no 2ms līdz 2s. Gaidīšana - regulējama no 2ms līdz 2s.8 kanālu dinamiskā apstrāde Ieeju skaits - 8. Ieeju/izeju konektori - 3-pinXLR (mammas/papi). Ieeju tips - analoga, elektroniski balansēts. Pretestība - 10kOm. Maksimālais ieejas līmenis - +22dBu. Izeju skaits - 8. Tips - analoga, elektroniski balansēta. Minimālā slodzes pretestība - 2kOm. Maksimālais izejas līmenis - +22dBu. Dinamiskais diapazons - >117dBu. Kompresora parametri: Reaģēšanas jūtība - -50dB līdz +25dB. Kompresijas attiecība - regulējama no 1:1 līdz 5:1. Nostrādāšanas ātrums - regulējams no 100μs līdz 20ms. Atgriezes laiks - regulējams no 50ms līdz 2,5 s. Izejas līmenis - regulējams no 0dB līdz +30dB. Darbības modes - 4. Skaņas vārtu parametri: Reaģēšanas jūtība - -50dB līdz +25dB. Aizveres dziļums - -bezgalības līdz 0dB. Nostrādāšanas ātrums - regulējams no 10μs līdz 10ms. Atgriezes laiks - regulējams no 2ms līdz 2s. Gaidīšana - regulējama no 2ms līdz 2s. | 1
| Ģitāras pastiprinātājs | Ģitāras pastiprinātājs Jauda - 60W. Skaļruņi - 4x10". Ieejas tehnoloģija - 3x12AX7. Jaudas pakāpes tehnoloģija - 2x6L6. Iebūvēts analogs reverberators. Kanāli - "Clean", "Drive", "More drive". Divas ieejas. Efektu pieslēgšanas cilpa. Papildus kabineta pieslēģšanas iespēja.Ģitāras pastiprinātājs Jauda - 60W. Skaļruņi - 4x10". Ieejas tehnoloģija - 3x12AX7. Jaudas pakāpes tehnoloģija - 2x6L6. Iebūvēts analogs reverberators. Kanāli - "Clean", "Drive", "More drive". Divas ieejas. Efektu pieslēgšanas cilpa. Papildus kabineta pieslēģšanas iespēja.Ģitāras pastiprinātājs Jauda - 60W. Skaļruņi - 4x10". Ieejas tehnoloģija - 3x12AX7. Jaudas pakāpes tehnoloģija - 2x6L6. Iebūvēts analogs reverberators. Kanāli - "Clean", "Drive", "More drive". Divas ieejas. Efektu pieslēgšanas cilpa. Papildus kabineta pieslēģšanas iespēja. | 1
| Basģitāras pastiprinātājs | Basģitāras pastiprinātājs Jūtība - Pasīvā ieeja 20mV@100kOm; aktīvā ieeja 60mV@100kOm. Izejas jauda - 500W@4Om. Kopējie harmoniskie kropļojumi - mazāk par o.5%. Low pass kontūrs - 100Hz. High pass kontūrs - 10kHz. Grafiskais ekvalaizeris - 10 joslu, atslēdzams. Kompresijas pakāpe - 2:1 līdz bezgalībai. SEND izejas līmenis - 0dBM. Return ieejas līmenis - 0dBM. Iebūvēts direktbokss.Basģitāras pastiprinātājs Jūtība - Pasīvā ieeja 20mV@100kOm; aktīvā ieeja 60mV@100kOm. Izejas jauda - 500W@4Om. Kopējie harmoniskie kropļojumi - mazāk par o.5%. Low pass kontūrs - 100Hz. High pass kontūrs - 10kHz. Grafiskais ekvalaizeris - 10 joslu, atslēdzams. Kompresijas pakāpe - 2:1 līdz bezgalībai. SEND izejas līmenis - 0dBM. Return ieejas līmenis - 0dBM. Iebūvēts direktbokss. | 1
| Basģitāras pastiprinātāja skanda | Tips - noskaņots ar fāzinvertoriem. Pretestība - 8Om. Jauda RMS - 400W. Skaļruņi - 4 x 10XL8. Spiediens - 98dB @ 1W/1M. Frekvenču josla - 30Hz - 5kHz. Ieeja - paralēli 2x1/4'' TRS konektors. .Tips - noskaņots ar fāzinvertoriem. Pretestība - 8Om. Jauda RMS - 400W. Skaļruņi - 4 x 10XL8. Spiediens - 98dB @ 1W/1M. Frekvenču josla - 30Hz - 5kHz. Ieeja - paralēli 2x1/4'' TRS konektors. . | 1
| Aktīvs mono directbox | Aktīvs mono directbox Ieeja - 1 x nesimetriska, 2x1/4'' Jack tipa konektors + 1x3-pin XLR tipa konektors. Jūtību pārslēdzējs - 0dB/-20dB/-40dB. Maksimālā ieejas jūtība - +9dBu/+28dBu/+48dBu. Izeja - Simetrizēta caur transformatoru, 1x3-pin XLR konektors. Maksimālā izejas jauda - +8dBu @ 600Om. Kropļojumi - >0.005%. Frekvenču diapazons - 22Hz - 20kHz. Barošana - Phantom +20V - +48V no pults vai 9V baterija.Aktīvs mono directbox Ieeja - 1 x nesimetriska, 2x1/4'' Jack tipa konektors + 1x3-pin XLR tipa konektors. Jūtību pārslēdzējs - 0dB/-20dB/-40dB. Maksimālā ieejas jūtība - +9dBu/+28dBu/+48dBu. Izeja - Simetrizēta caur transformatoru, 1x3-pin XLR konektors. Maksimālā izejas jauda - +8dBu @ 600Om. Kropļojumi - >0.005%. Frekvenču diapazons - 22Hz - 20kHz. Barošana - Phantom +20V - +48V no pults vai 9V baterija. | 4
| Rokas radiomikrofona komplekts | Komplekts sevī ietver 1 divkanālu raidītāju un 2 jostas uztvērējus, kuru korpusi izgatavoti no metāla. Lietojamais radiofrekvenču joslas platums - 42 MHz, kurā iespējams uzstādīt bez savstarpējiem traucējumiem ar citiem kanāliem 1680 UHF frekvences. Iebūvēta frekvenču sistēma, kas ļauj lietot vienlaicīgi līdz 16 raidītājiem vienlaicīgi bez savstarpējas ietekmēšanas. Raidītāju iespējams menedžēt ar datora palīdzību. Raidītāja un uztvērēja sinhronizēšana ar infrasarkanā interfeisa palīdzību. Raidītājs. Audiofrekvenču diapazons austiņās – 25Hz – 15 kHz. Audio ieejas konektori – 2 x 3 kontaktu XLR tipa konektori. Iebūvētie radiofrekvenču priekšiestatījumi – 16. Harmonisko trokšņu līmenis - <0,9%. Signāls/troksnis attiecība - >90dB (A). Radiofrekvenču josla – 516Mhz – 558Mhz. Audiosignāla modulācija – Frekvenču modulācija, MPX-Stereo. Antenas pieslēgvietas konektors – BNC tipa konektors. Austiņu priekšnoklausīšanās izejas jauda - >100mW pie austiņu pretestības 32Ohm. Maksimālais ieejas līmenis - +22dBu. Uztvērējs. Austiņu pieslēgvieta – 3,5mm TRS tipa konektora ligzda. Svars – apm. 160 grami. Barošana – 2 x AA 1,5V baterijas. Darbības ilgums ar vienu komplektu – 4-6 stundas. Izejas jauda – 2x100mW pie pretestības 32Ohm. Starpkanālu pārklājums - >=65 dB. Komplekts sevī ietver 1 divkanālu raidītāju un 2 jostas uztvērējus, kuru korpusi izgatavoti no metāla. Lietojamais radiofrekvenču joslas platums - 42 MHz, kurā iespējams uzstādīt bez savstarpējiem traucējumiem ar citiem kanāliem 1680 UHF frekvences. Iebūvēta frekvenču sistēma, kas ļauj lietot vienlaicīgi līdz 16 raidītājiem vienlaicīgi bez savstarpējas ietekmēšanas. Raidītāju iespējams menedžēt ar datora palīdzību. Raidītāja un uztvērēja sinhronizēšana ar infrasarkanā interfeisa palīdzību. Raidītājs. Audiofrekvenču diapazons austiņās – 25Hz – 15 kHz. Audio ieejas konektori – 2 x 3 kontaktu XLR tipa konektori. Iebūvētie radiofrekvenču priekšiestatījumi – 16. Harmonisko trokšņu līmenis - <0,9%. Signāls/troksnis attiecība - >90dB (A). Radiofrekvenču josla – 516Mhz – 558Mhz. Audiosignāla modulācija – Frekvenču modulācija, MPX-Stereo. Antenas pieslēgvietas konektors – BNC tipa konektors. Austiņu priekšnoklausīšanās izejas jauda - >100mW pie austiņu pretestības 32Ohm. Maksimālais ieejas līmenis - +22dBu. Uztvērējs. Austiņu pieslēgvieta – 3,5mm TRS tipa konektora ligzda. Svars – apm. 160 grami. Barošana – 2 x AA 1,5V baterijas. Darbības ilgums ar vienu komplektu – 4-6 stundas. Izejas jauda – 2x100mW pie pretestības 32Ohm. Starpkanālu pārklājums - >=65 dB. | 2
| Vokālais mikrofons | Kapsulas tips - dinamiska. Frekvenču josla 48Hz - 19 kHz. Polaritātes tips - hiperkardioīds. Izejas pretestība - 50 Ohm. Jūtība - 0,8mV/Pa @ 1kHz. Kapsulas tehnoloģija - VLM Tips C. Maksimālais pieļaujamais spiediens - >=144 dB. Kapsulas tips - dinamiska. Frekvenču josla 48Hz - 19 kHz. Polaritātes tips - hiperkardioīds. Izejas pretestība - 50 Ohm. Jūtība - 0,8mV/Pa @ 1kHz. Kapsulas tehnoloģija - VLM Tips C. Maksimālais pieļaujamais spiediens - >=144 dB. | 2
| Dinamiskais instrumentu mikrofons | Kapsulas tips - dinamiskais Paterns - kardioīds. Frekvenču diapazons - 40Hz-15kHz. Izejas pretestība - 150Om. Jūtība - 1,6mV/PA. Konektors - 3 pin XLR male tipa konektors.Kapsulas tips - dinamiskais Paterns - kardioīds. Frekvenču diapazons - 40Hz-15kHz. Izejas pretestība - 150Om. Jūtība - 1,6mV/PA. Konektors - 3 pin XLR male tipa konektors. | 4
| Dinamiskais instrumentu mikrofons | Kapsulas tips - dinamiskais Paterns - superkardioīds. Frekvenču diapazons - 50Hz-16kHz. Izejas pretestība - 150Om. Jūtība - 2,8mV/PA. Konektors - 3 pin XLR male tipa konektors.Kapsulas tips - dinamiskais Paterns - superkardioīds. Frekvenču diapazons - 50Hz-16kHz. Izejas pretestība - 150Om. Jūtība - 2,8mV/PA. Konektors - 3 pin XLR male tipa konektors. | 1
| Dinamiskais instrumentu mikrofons | Kapsulas tips - dinamiskais Paterns - superkardioīds. Frekvenču diapazons - 50Hz-16kHz. Izejas pretestība - 150Om. Jūtība - 2,8mV/PA. Kapsulas tips - dinamiskais Paterns - superkardioīds. Frekvenču diapazons - 50Hz-16kHz. Izejas pretestība - 150Om. Jūtība - 2,8mV/PA. | 3
| Dinamiskais instrumentu mikrofons | Kapsulas tips - dinamiskais Paterns - superkardioīds. Frekvenču diapazons - 20Hz-10kHz. Izejas pretestība - 150Om. Jūtība - 0,6mV/PA. Konektors - 3 pin XLR male tipa konektors.Kapsulas tips - dinamiskais Paterns - superkardioīds. Frekvenču diapazons - 20Hz-10kHz. Izejas pretestība - 150Om. Jūtība - 0,6mV/PA. Konektors - 3 pin XLR male tipa konektors. | 2
| Kondensatoru mikrofons | Lieldiafragmas kondensatoru mikrofons ar kardioīda paternu, frekvenču diapazonu no 20 līdz 20000Hz, Apakšu nogriešanas filtriem un ieslēdzamu vājinātāju -15dB. Nepieciešama ārējā barošana (Phantom) +48V. Lieldiafragmas kondensatoru mikrofons ar kardioīda paternu, frekvenču diapazonu no 20 līdz 20000Hz, Apakšu nogriešanas filtriem un ieslēdzamu vājinātāju -15dB. Nepieciešama ārējā barošana (Phantom) +48V. | 2
| Kondensatoru mikrofons | Kapsulas tips - kardioīda kondensatora mikrofons. Kapsulas diametrs - 16mm. Frekvenču diapazons - 20-20000Hz. Phantom barošana - 12-48V. Pretestība - <100Om. Jūtība - 6mV/PA. Trokšņu līmenis - 16dB (A). Maksimālais spiediens SPL - 135dB.Kapsulas tips - kardioīda kondensatora mikrofons. Kapsulas diametrs - 16mm. Frekvenču diapazons - 20-20000Hz. Phantom barošana - 12-48V. Pretestība - <100Om. Jūtība - 6mV/PA. Trokšņu līmenis - 16dB (A). Maksimālais spiediens SPL - 135dB. | 2
| Mikrofonu statīvs | Mikrofonu statīvs Augstais teleskopiskais statīvs ar "dzērves" tipa papildus pagarinājumu mikrofona turētāja uzskrūvēšanai. Statīva garums 900 - 1600mm, "dzērves" rokas garums - 805mm. Pamatnes diametrs - vismaz 660mm. Mikrofonu statīvam jābūt teicamā vizuālā un tehniskā stāvoklī.Mikrofonu statīvs Augstais teleskopiskais statīvs ar "dzērves" tipa papildus pagarinājumu mikrofona turētāja uzskrūvēšanai. Statīva garums 900 - 1600mm, "dzērves" rokas garums - 805mm. Pamatnes diametrs - vismaz 660mm. Mikrofonu statīvam jābūt teicamā vizuālā un tehniskā stāvoklī. | 6
| Mikrofonu statīvs | Teleskopisks statīvs ar "dzērves" tipa papildus pagarinājumu mikrofona turētāja uzskrūvēšanai. Statīva garums 425 - 645mm, "dzērves" rokas garums - 470-775mm. Pamatnes diametrs - vismaz 660mm. Mikrofonu statīvam jābūt teicamā vizuālā un tehniskā stāvoklī.Teleskopisks statīvs ar "dzērves" tipa papildus pagarinājumu mikrofona turētāja uzskrūvēšanai. Statīva garums 425 - 645mm, "dzērves" rokas garums - 470-775mm. Pamatnes diametrs - vismaz 660mm. Mikrofonu statīvam jābūt teicamā vizuālā un tehniskā stāvoklī. | 10
| Mikrofonu statīvs | Mikrofonu statīvs Zemais statīvs ar "dzērves" tipa papildus pagarinājumu mikrofona turētāja uzskrūvēšanai. Statīva garums 280mm, "dzērves" rokas garums - 525mm. Pamatnes diametrs - vismaz 660mm. Mikrofonu statīvam jābūt teicamā vizuālā un tehniskā stāvoklī.Mikrofonu statīvs Zemais statīvs ar "dzērves" tipa papildus pagarinājumu mikrofona turētāja uzskrūvēšanai. Statīva garums 280mm, "dzērves" rokas garums - 525mm. Pamatnes diametrs - vismaz 660mm. Mikrofonu statīvam jābūt teicamā vizuālā un tehniskā stāvoklī. | 1
| Taustiņinstrumentu statīvs | X-tipa "smagais" taustiņinstrumenta statīvs, paredzēts viena instrumenta novietošanai uz tā, ar ērti maināmu augstumu. Statīvam jābūt aprīkotam ar visām nepieciešamajām aizsarguzlikām, lai instruments stabili uz viņa turētos. Statīvam jābūt labā vizuālā un tehniskā stāvoklī.X-tipa "smagais" taustiņinstrumenta statīvs, paredzēts viena instrumenta novietošanai uz tā, ar ērti maināmu augstumu. Statīvam jābūt aprīkotam ar visām nepieciešamajām aizsarguzlikām, lai instruments stabili uz viņa turētos. Statīvam jābūt labā vizuālā un tehniskā stāvoklī. | 1
| Ģitāras statīvs | Ģitāras statīvam ir jābūt tehniski un vizuāli teicamā stāvoklī, paredzētam elektrisko ģitāru ievietošanai un drošai noturēšanai tajā, aprīkotam ar visiem nepieciešamajiem polsterēšanas materiāliem, lai nebojātu un neskrāpētu instrumentu. | 3
| Akustiskās ģitāras statīvs | Ģitāras statīvam ir jābūt tehniski un vizuāti teicamā stāvoklī, paredzētam akustisko ģitāru ievietošanai un drošai noturēšanai tajā, aprīkotam ar visiem nepieciešamajiem polsterēšanas materiāliem, lai nebojātu un neskrāpētu instrumentu. | 1
| Bungu komplekts | Pearl Export Series(1990’s series): Kick 22”x16”(air hole); FT 16”x16”; TT(Rack) 13”x12”; TT(Rack) 12”x10”; SD 14”x 5,5”; Mapex P750 Single Bass Drum Pedal x1; Mapex S750 Hi-hat Stand x1; Mapex B600 Boom Cymbal Stand x3; Mapex S750 Snare Stand x1; Mapex T550A Drum Throne x1; Mapex TH640 Tom Holders x2. Bungu komplektam ir jābūt teicamā tehniskā stāvoklī un jāiekļauj sevī visus nepieciešamos aksesuārus. | 1
| Signālu multikabelis | Signāla multikabelim nepieciešams nodrošināt 32 mikrofonu līnijas no skatuves uz pulti un vismaz 8 līnijas no pults uz skatuvi. Kabeļa visām līnijām ir jābūt tehniskā kārtībā un komplektā ar visām nepieciešamajām pieslēgumu kārbām skatuves galā un pieslēgumu astēm pults galā, ja tās ir noņemamas. Kabeļa garums ne mazāks par 50 metriem. | 1
| Elektrības komutācijas vadu komplekts | Visu pasākuma norisei nepieciešamo barošanas vadu, elektrības pagarinātāju un jaudas līniju komplekts, kurš atbilst visām drošības prasībām, atbilst Latvijas Republikā pieņemtiem standartiem un ir teicamā tehniskā stāvoklī. | 1
| Signāla komutācijas vadu komplekts | Visu pasākuma norisei nepieciešamo signāla vadu un skatuves multikabeļu komplekts, kurš atbilst visām drošības prasībām, atbilst Latvijas Republikā pieņemtiem standartiem un ir teicamā tehniskā stāvoklī. Komplektā ietilpst visi nepieciešamie vadi, lai pieslēgtu visus mikrofonus, instrumentus un monitoru līnijas. | 1

## Egles iedegšana
A pielikums
Skaņas iekārtu tehniskā specifikācija
N.p.k. | Pozīcija | Tehniskā specifikācija | skaits
1. | Vidējo un augsto frekvenču skanda | Divu joslu pasīva bi-ampēta skanda. Zemo frekvenču skaļrunis: 15"; augsto frekvenču skaļrunis:1,4" (3" membrāna) augšējo frekvenču kompresijas skaļrunis. Izstarošanas leņķis: horizontāli - 22,5 grādi, vertikāli - 60 grādi asimetriski. Gabarītizmēri ne lielāki kā 820mmx440mmx652mm Svars:ne lielāks kā 57 kg Atskaņojamo frekvenču diapazons: 50Hz - 20kHz Skandas nominālais spiediens - 128 dB Jauda (nominālā/ maksimālā): zemo frekvenču skaļrunis - 375W/1500W@8Om; augsto frekvenču skaļrunis - 100W/400W@8OmDivu joslu pasīva bi-ampēta skanda. Zemo frekvenču skaļrunis: 15"; augsto frekvenču skaļrunis:1,4" (3" membrāna) augšējo frekvenču kompresijas skaļrunis. Izstarošanas leņķis: horizontāli - 22,5 grādi, vertikāli - 60 grādi asimetriski. Gabarītizmēri ne lielāki kā 820mmx440mmx652mm Svars:ne lielāks kā 57 kg Atskaņojamo frekvenču diapazons: 50Hz - 20kHz Skandas nominālais spiediens - 128 dB Jauda (nominālā/ maksimālā): zemo frekvenču skaļrunis - 375W/1500W@8Om; augsto frekvenču skaļrunis - 100W/400W@8Om | 6
| Zemo frekvenču skanda | Zemo frekvenču skanda Skaļruņi: 2x18". Atskaņojamo frekvenču diapazons: 28-140 Hz Maksimālais spiediens: 136dB Nominālā/maksimālā jauda: 1100W/4400W@4Om Gabarītizmēri Gabarītizmēri ne lielāki kā 550mmx1300mmx700mm Svars: ne lielāks kā 106kgZemo frekvenču skanda Skaļruņi: 2x18". Atskaņojamo frekvenču diapazons: 28-140 Hz Maksimālais spiediens: 136dB Nominālā/maksimālā jauda: 1100W/4400W@4Om Gabarītizmēri Gabarītizmēri ne lielāki kā 550mmx1300mmx700mm Svars: ne lielāks kā 106kg | 2
| Aktīva platjoslas skanda | Divu joslu aktīva skanda. Zemo frekvenču skaļrunis: 12"; augsto frekvenču skaļrunis:2" augšējo frekvenču kompresijas skaļrunis. Izstarošanas leņķis: horizontāli - 90 grādi, vertikāli - 60 grādi asimetriski. Gabarītizmēri Gabarītizmēri ne lielāki kā 680mmx405mmx345mm Svars:ne liekāks kā 25 kg Signāla konektori -2xXLR, 1xJack. Atskaņojamo frekvenču diapazons: 45Hz - 20kHz. Skandas nominālais spiediens - 128 dB. Jauda (maksimālā): zemo frekvenču skaļrunis - 350W; augsto frekvenču skaļrunis - 50WDivu joslu aktīva skanda. Zemo frekvenču skaļrunis: 12"; augsto frekvenču skaļrunis:2" augšējo frekvenču kompresijas skaļrunis. Izstarošanas leņķis: horizontāli - 90 grādi, vertikāli - 60 grādi asimetriski. Gabarītizmēri Gabarītizmēri ne lielāki kā 680mmx405mmx345mm Svars:ne liekāks kā 25 kg Signāla konektori -2xXLR, 1xJack. Atskaņojamo frekvenču diapazons: 45Hz - 20kHz. Skandas nominālais spiediens - 128 dB. Jauda (maksimālā): zemo frekvenču skaļrunis - 350W; augsto frekvenču skaļrunis - 50W | 1
| Jaudas pastiprinātāji | 4 kanālu jaudas pastiprinātājs ar iebūvētu procesoru. Ieejas kanālu skaits - 2. AES/EBU ieeja/izeja. Maksimālā izejas jauda pie 4 Om slodzes uz kanālu 2300W. Procesora attālinātā vadība caur Ethernet tīklu. Katram kanālam iespējami HP un LP filtri, parametriskais ekvalaizeris, kompresors, limiteris, aizture.4 kanālu jaudas pastiprinātājs ar iebūvētu procesoru. Ieejas kanālu skaits - 2. AES/EBU ieeja/izeja. Maksimālā izejas jauda pie 4 Om slodzes uz kanālu 2300W. Procesora attālinātā vadība caur Ethernet tīklu. Katram kanālam iespējami HP un LP filtri, parametriskais ekvalaizeris, kompresors, limiteris, aizture. | 3
2. | Skaņas pults | Pults tips - analoga. 16 x analogas mikrofona/līnijas ieejas. 2 x stereo atgriezes ieejas. 3 x pamatizejas (stereo+mono), 2 papildizejas. 6 x AUX izejas - 2 x pirms vājinātāja, 2 x pārslēdzamas pirms/pēc vājinātāja, 2 x pēc vājinātāja. Iebūvēts efektu procesors. Katram kanālam regulējama jūtība, individuāli slēdzama priekšnoklausīšanās, Phantom barošana, HP filtrs un vājinātājs 12 dB. Katram kanālam atslēdzams 4 joslu tembru regulators, kur divu vidējo tembru joslām ir frekvences izvēle. Katram kanālam ir MUTE funkcija, direct out un nesimetrisks insert rāvums. Visu kanālu un pamatizeju līmeņa vājinātāju garums - 100mm. Pultij ir divu ceļu konfigurējams līmeņa indikators. Katra ceļa garums - 12 LED diodes. Frekvenču josla - 10Hz - 30kHz. Barošana - 100-240V, 50/60Hz, 45W.Pults tips - analoga. 16 x analogas mikrofona/līnijas ieejas. 2 x stereo atgriezes ieejas. 3 x pamatizejas (stereo+mono), 2 papildizejas. 6 x AUX izejas - 2 x pirms vājinātāja, 2 x pārslēdzamas pirms/pēc vājinātāja, 2 x pēc vājinātāja. Iebūvēts efektu procesors. Katram kanālam regulējama jūtība, individuāli slēdzama priekšnoklausīšanās, Phantom barošana, HP filtrs un vājinātājs 12 dB. Katram kanālam atslēdzams 4 joslu tembru regulators, kur divu vidējo tembru joslām ir frekvences izvēle. Katram kanālam ir MUTE funkcija, direct out un nesimetrisks insert rāvums. Visu kanālu un pamatizeju līmeņa vājinātāju garums - 100mm. Pultij ir divu ceļu konfigurējams līmeņa indikators. Katra ceļa garums - 12 LED diodes. Frekvenču josla - 10Hz - 30kHz. Barošana - 100-240V, 50/60Hz, 45W.
| Grafiskais ekvalaizeris | Ieeju skaits - 2. Ieejas tips - elektroniski balansēts. Ieejas pretestība - 20kOm. Izejas - 2. Izejas tips - elektroniski balansētas. Minimālā slodzes pretestība - 600Om. Maksimālais izejas līmenis - +22dBu. Kropļojumi <0.005% @1kHz, +4dBu. Pārslodzes indikators - +19dBu. Jūtība - -∞ līdz +6dBu. Joslu skaits - 2x30. Frekvences - 25Hz - 20kHz, solis 1/3 oktāvas. Precizitāte - ±5%. Regulēšanas diapazons - ±12dB. High pass filtra līkne - 12dB/oktāvu. Low pass filtra līkne - 12dB/oktāvu. Signāla konektori - 3pin XLR un 1/4" TRS jack. Barošana - 230VIeeju skaits - 2. Ieejas tips - elektroniski balansēts. Ieejas pretestība - 20kOm. Izejas - 2. Izejas tips - elektroniski balansētas. Minimālā slodzes pretestība - 600Om. Maksimālais izejas līmenis - +22dBu. Kropļojumi <0.005% @1kHz, +4dBu. Pārslodzes indikators - +19dBu. Jūtība - -∞ līdz +6dBu. Joslu skaits - 2x30. Frekvences - 25Hz - 20kHz, solis 1/3 oktāvas. Precizitāte - ±5%. Regulēšanas diapazons - ±12dB. High pass filtra līkne - 12dB/oktāvu. Low pass filtra līkne - 12dB/oktāvu. Signāla konektori - 3pin XLR un 1/4" TRS jack. Barošana - 230V | 2
| 2 kanālu skaņas vārti-kompresors-limiteris | Kanālu skaits - 2. Ieejas - peldoši balansētas, 3-pin XLR tipa konektors. Ieejas pretestība - >40kOm. Maksimālais ieejas līmenis - +24dBu. Izejas - peldoši balansētas, 3-pin XLR tipa konektors. Pretestība - 100Om. Maksimālais izejas līmenis - +20dBu. Frekvenču diapazons - 20Hz - 20kHz. Trokšņu līmenis - <-90dBu. Kropļojumi - <0.08%. Compresora parametri: Sliekšņa diapazons - -40dBu - +20dBu. Sliekšņa raksturs - pārslēdzams ļoti mīksts vai ļoti ciets. Kompresijas vērtība - regulējama, 11 līdz bezgalība:1. Maksimālā kompresija - 50dB. Nostrādes ātrums - regulējams. Atgriezes ātrums - regulējams. Paplašinātāja/vārtu parametri: Sliekšņa diapazons - OFF - +15dBu. Paplašinājuma vērtība - 10:1. Maksimālais dziļums - >50dB. Nostrādes laiks - <500μs. Atgriezes laiks - regulējams no 30ms - 3sec. Limitera parametri: Sliekšņa diapazons - 0dBu - +20dBu. Dinamiskais diapazons - 110dB.Kanālu skaits - 2. Ieejas - peldoši balansētas, 3-pin XLR tipa konektors. Ieejas pretestība - >40kOm. Maksimālais ieejas līmenis - +24dBu. Izejas - peldoši balansētas, 3-pin XLR tipa konektors. Pretestība - 100Om. Maksimālais izejas līmenis - +20dBu. Frekvenču diapazons - 20Hz - 20kHz. Trokšņu līmenis - <-90dBu. Kropļojumi - <0.08%. Compresora parametri: Sliekšņa diapazons - -40dBu - +20dBu. Sliekšņa raksturs - pārslēdzams ļoti mīksts vai ļoti ciets. Kompresijas vērtība - regulējama, 11 līdz bezgalība:1. Maksimālā kompresija - 50dB. Nostrādes ātrums - regulējams. Atgriezes ātrums - regulējams. Paplašinātāja/vārtu parametri: Sliekšņa diapazons - OFF - +15dBu. Paplašinājuma vērtība - 10:1. Maksimālais dziļums - >50dB. Nostrādes laiks - <500μs. Atgriezes laiks - regulējams no 30ms - 3sec. Limitera parametri: Sliekšņa diapazons - 0dBu - +20dBu. Dinamiskais diapazons - 110dB. | 2
3. | Aktīvs mono directbox | Aktīvs mono directbox Ieeja - 1 x nesimetriska, 2x1/4'' Jack tipa konektors + 1x3-pin XLR tipa konektors. Jūtību pārslēdzējs - 0dB/-20dB/-40dB. Maksimālā ieejas jūtība - +9dBu/+28dBu/+48dBu. Izeja - Simetrizēta caur transformatoru, 1x3-pin XLR konektors. Maksimālā izejas jauda - +8dBu @ 600Om. Kropļojumi - >0.005%. Frekvenču diapazons - 22Hz - 20kHz. Barošana - Phantom +20V - +48V no pults vai 9V baterija.Aktīvs mono directbox Ieeja - 1 x nesimetriska, 2x1/4'' Jack tipa konektors + 1x3-pin XLR tipa konektors. Jūtību pārslēdzējs - 0dB/-20dB/-40dB. Maksimālā ieejas jūtība - +9dBu/+28dBu/+48dBu. Izeja - Simetrizēta caur transformatoru, 1x3-pin XLR konektors. Maksimālā izejas jauda - +8dBu @ 600Om. Kropļojumi - >0.005%. Frekvenču diapazons - 22Hz - 20kHz. Barošana - Phantom +20V - +48V no pults vai 9V baterija. | 2
4. | Rokas radiomikrofona komplekts | Radiomikrofona komplekts , kurš ietver sevī vienu rokas radiomikrofonu un vienu uztvērēju. Gan uztvērēja, gan mikrofona korpusi izgatavoti no metāla. Iebūvēta frekvenču kopa, kas pieļauj līdz 12 vienlaicīgi lietojamus radiokanālus konkrētajā frekvenču diapazonā. Pilottonis radiokanāla aizvēršanai, lai nerastos blakustrokšņi, ja raidītājs izslēgts. Automātiskās brīvo frekvenču meklēšanas finkcija. Plašs audiofrekvenču diapazons. Uztvērēja un mikrofona bezvadu sinhronizēšana ar Infrasarkanā interfeisa palīdzību. Gan mikrofonam, gan uznvērējam izgaismots grafiskais displejs nepieciešamās informācijas atspoguļošanai. Autobloķēšanas sistēma pret nejaušu iestādīto parametru nomaiņu. Uztvērējs: Radiofrekvenču diapazons - 566-608 Mhz. Iespējamais uzskaņojamo frekvenču skaits bez interferences - 1680. Mikrofona kapsules tips - dinamiska. Pieļaujamais akustiskais spiediens - 154 dB(SPL). Harmonisko trokšņu līmenis - <0,9%. Izejas konektors - 3 kontaktu XLR tipa konektors. Antenu pieslēgvietas - 2xBNC tipa konektori, pretestība - 50 Ohm. Maksimālais izejas līmenis simetrizētajā XLR izejā - +18 dBu. Mikrofons: Audiofrekvenču diapazons - 80Hz-18kHz. Polarizācijas tips - kardioīds. Audiofrekvenču jūtība - 2,5 mV/Pa. Signāls/troksnis attiecība - >110 dB. Mikrofona raidītāja izejas jauda - 30mW. Iespējamais Radiofrekvenču diapazona platums - 42 MHz. Darbības laiks raidītājam - >8h. Mikrofona barošana - 2xAA tipa baterijas. Radiomikrofona komplekts , kurš ietver sevī vienu rokas radiomikrofonu un vienu uztvērēju. Gan uztvērēja, gan mikrofona korpusi izgatavoti no metāla. Iebūvēta frekvenču kopa, kas pieļauj līdz 12 vienlaicīgi lietojamus radiokanālus konkrētajā frekvenču diapazonā. Pilottonis radiokanāla aizvēršanai, lai nerastos blakustrokšņi, ja raidītājs izslēgts. Automātiskās brīvo frekvenču meklēšanas finkcija. Plašs audiofrekvenču diapazons. Uztvērēja un mikrofona bezvadu sinhronizēšana ar Infrasarkanā interfeisa palīdzību. Gan mikrofonam, gan uznvērējam izgaismots grafiskais displejs nepieciešamās informācijas atspoguļošanai. Autobloķēšanas sistēma pret nejaušu iestādīto parametru nomaiņu. Uztvērējs: Radiofrekvenču diapazons - 566-608 Mhz. Iespējamais uzskaņojamo frekvenču skaits bez interferences - 1680. Mikrofona kapsules tips - dinamiska. Pieļaujamais akustiskais spiediens - 154 dB(SPL). Harmonisko trokšņu līmenis - <0,9%. Izejas konektors - 3 kontaktu XLR tipa konektors. Antenu pieslēgvietas - 2xBNC tipa konektori, pretestība - 50 Ohm. Maksimālais izejas līmenis simetrizētajā XLR izejā - +18 dBu. Mikrofons: Audiofrekvenču diapazons - 80Hz-18kHz. Polarizācijas tips - kardioīds. Audiofrekvenču jūtība - 2,5 mV/Pa. Signāls/troksnis attiecība - >110 dB. Mikrofona raidītāja izejas jauda - 30mW. Iespējamais Radiofrekvenču diapazona platums - 42 MHz. Darbības laiks raidītājam - >8h. Mikrofona barošana - 2xAA tipa baterijas. | 2
| Kondensatoru mikrofons | Kapsulas tips - kardioīda kondensatora mikrofons. Kapsulas diametrs - 16mm. Frekvenču diapazons - 20-20000Hz. Phantom barošana - 12-48V. Pretestība - <100Om. Jūtība - 6mV/PA. Trokšņu līmenis - 16dB (A). Maksimālais spiediens SPL - 135dB.Kapsulas tips - kardioīda kondensatora mikrofons. Kapsulas diametrs - 16mm. Frekvenču diapazons - 20-20000Hz. Phantom barošana - 12-48V. Pretestība - <100Om. Jūtība - 6mV/PA. Trokšņu līmenis - 16dB (A). Maksimālais spiediens SPL - 135dB. | 6
| Skandu statīvs | Skandu statīvs ar pieļaujamo pacelšanas augstumu - 2,2 metri. Kravnesība vismaz 35 kgSkandu statīvs ar pieļaujamo pacelšanas augstumu - 2,2 metri. Kravnesība vismaz 35 kg | 2
5. | Mikrofonu statīvs | Mikrofonu statīvs Augstais teleskopiskais statīvs ar "dzērves" tipa papildus pagarinājumu mikrofona turētāja uzskrūvēšanai. Statīva garums 900 - 1600mm, "dzērves" rokas garums - 805mm. Pamatnes diametrs - vismaz 660mm. Mikrofonu statīvam jābūt teicamā vizuālā un tehniskā stāvoklī.Mikrofonu statīvs Augstais teleskopiskais statīvs ar "dzērves" tipa papildus pagarinājumu mikrofona turētāja uzskrūvēšanai. Statīva garums 900 - 1600mm, "dzērves" rokas garums - 805mm. Pamatnes diametrs - vismaz 660mm. Mikrofonu statīvam jābūt teicamā vizuālā un tehniskā stāvoklī. | 9
6. | Signālu multikabelis | Signāla multikabelim nepieciešams nodrošināt 16 mikrofonu līnijas no skatuves uz pulti un vismaz 4 līnijas no pults uz skatuvi. Kabeļa visām līnijām ir jābūt tehniskā kārtībā un komplektā ar visām nepieciešamajām pieslēgumu kārbām skatuves galā un pieslēgumu astēm pults galā, ja tās ir noņemamas. Kabeļa garums ne mazāks par 30 metriem.Signāla multikabelim nepieciešams nodrošināt 16 mikrofonu līnijas no skatuves uz pulti un vismaz 4 līnijas no pults uz skatuvi. Kabeļa visām līnijām ir jābūt tehniskā kārtībā un komplektā ar visām nepieciešamajām pieslēgumu kārbām skatuves galā un pieslēgumu astēm pults galā, ja tās ir noņemamas. Kabeļa garums ne mazāks par 30 metriem. | 1
7. | Elektrības komutācijas vadu komplekts | Visu pasākuma norisei nepieciešamo barošanas vadu, elektrības pagarinātāju un jaudas līniju komplekts, kurš atbilst visām drošības prasībām, atbilst Latvijas Republikā pieņemtiem standartiem un ir teicamā tehniskā stāvoklī. | 1
8. | Signāla komutācijas vadu komplekts | Visu pasākuma norisei nepieciešamo signāla vadu un skatuves multikabeļu komplekts, kurš atbilst visām drošības prasībām, atbilst Latvijas Republikā pieņemtiem standartiem un ir teicamā tehniskā stāvoklī. Komplektā ietilpst visi nepieciešamie vadi, lai pieslēgtu visus mikrofonus, instrumentus un monitoru līnijas. | 1