## 1
PELDOŠU STRŪKLAKU- GAISMU- VIDEOPROJEKCIJAS PRIEKŠNESUMA NODROŠINĀŠANA GAUJAS SVĒTKOS ĀDAŽOS 2018 GADA 26.-27.MAIJĀ UZ VĒJUPES
SPECIFIKĀCIJA
TEHNIKA
Ūdens sūknis 1,1kw ar taisnu sprauslu h. līdz 10m | 32
Ūdens sūknis 1,1kw ar rotējošu sprauslu h. līdz 5m | 6
Ūdens sūknis 1,1kw ar salūta tipa sprauslu h. līdz 9m | 6
Ūdens sūknis 1,1kw ar M tipa sprauslu | 4
Ūdens sūknis 4,1 kw | 2
Ūdens sūknis 45 kw | 2
8 Kustīgo sprauslu grupa | 2
Ātras darbības aero sprauslas ar maksimālo strūklas augstumu virs 20m | 18
Ūdens ekrāns – vēdeklis, platums 35 m augstums 20 m | 1
Ūdens LED prožektori RGBW 156w IP68 | 44
Ūdens ekrāna vadības bloks | 1
Sūkņu vadības bloks 1,1x12 | 4
Sūkņu vadības bloks 4,1x2 | 1
DMX 512 spliters ar 8 DMX izejām | 8
Kompresors 2.4 kw 8 bar | 2
Peldoša pontonu konstrukcija 40 x 3m ar 4000kg kravnesību | 1
Strūklaku Vadības pults ar Artnet un DMX 6 univeršu izeju | 1
Projektors 15 000 lum | 1
Vadības datoru programmatūra ar skaņas un strūklaku sinhronizēšanas iespēju | 1
Vadības datoru programmatūra ar Video sinhronizēšanas iespēju | 1
Vadības dators | 2
LCD 21 collu ekrāns | 2
Elektrības sadale 63A uz 6x 32A | 2
Komutācijas vadi XLR komplekts | 1
Strāvas komutācijas kabeļi komplekts | 1
Sagat. L.Tiļuga
29456335