## Specifikācija
TEHNISKĀ SPECIFIKĀCIJA
Darbi
Nr.p.k. | Darbu apjoms | Mērvien. | Daudz. | Piezīmes
1 | Apgaismojuma armatūras montāža balstā | gab. | 66
2 | Apgaismojuma balsta montāža | gab. | 33
3 | Apgaismojuma balsta T konsoles montāža | gab. | 33
4 | Apgaismojuma balsta pamata montāža | gab. | 33
5 | Apgaismojuma vadības sadalnes montāža, shēmošana, kontrolleru programmēšana | kompl. | 1
6 | Atkārtotā zemējuma montāža sadalnei, balstam | gab. | 3
7 | Automātslēdža montāža | gab. | 99
8 | Cauruļu montāža ar caurduri, caurspiešanu | m | 127
9 | Cauruļu montāža | m | 885
10 | Esošo komunikāciju atšurfēšana | gab. | 25
11 | Izpilddokumentācija un elektriskie mērījumi | kompl. | 1
12 | Kabeļa montāža balstā | m | 957
13 | Kabeļa montāža caurulē | m | 1012
14 | Kabeļu gala apdares montāža 0,4 kV | gab. | 66
15 | Kontrolrozetes montāža balstā | gab. | 33
16 | Rakšanas atļaujas saņemšana | gab. | 1
17 | Trases, nospraušana digitālā uzmērīšana | m | 981
18 | Transporta un gājēju kustības organizēšana | obj. | 1
19 | Tranšejas aizbēršana | m | 854
20 | Tranšejas rakšana | m | 854
21 | Tranšejas sagatavošana | m | 854
22 | Zāliena atjaunošana un trases sakārtošana | m2 | 427
Materiāli
Nr.p.k. | Materiālu saraksts vai ekvivalents | Mērvien. | Daudz. | Piezīmes
1 | Apg.armatūra AMPERA MIDI LED 75W ar kontrolleri LUCO-NXP | kompl. | 33
2 | Apg.armatūra AMPERA MIDI LED 36W ar kontrolleri LUCO-NXP | kompl. | 33
3 | Apgaismojuma staba T veida konsole T115/110-2000-15° | gab. | 33
4 | Apgaismojuma staba gumijas blīve | kompl. | 33
5 | Apgaismojuma staba pamats P-1,3 | gab. | 33
6 | Apgaismojuma staba tranzītspaile SV-15 | gab. | 33
7 | Apgaismojuma staba tranzītspaile KE10.1 | gab. | 33
8 | Apgaismojuma stabs 6,5m | gab. | 33
9 | Atkārtotā zemējuma komplekts ar 2 elektrodiem | kompl. | 3
10 | Automāts 1f 6A "B" | gab. | 99
11 | Caurule caurdurei 1250N d=75 | m | 127
12 | Caurule 1250N d=75 | m | 115
13 | Caurule 450N d=75 | m | 770
14 | Kabelis NAYY 5x35 | m | 1214
15 | Kabelis PPJ (MMJ) 3x1.5 | m | 825
16 | Kabeļu gala apdare SEH5 5x4-70mm2 | gab. | 66
17 | Kabeļu signāllenta MBN | m | 854
18 | Kontaktrozete 16A IP55 | gab. | 33
19 | Karoga un karoga atsaites kronšteins | kompl. | 33 | Neiekļaut finanšu Piedāvājumā
20 | Karoga kronšteina montāžas lenta (nerūsējošā tērauda) | m | 60
21 | Karoga kronšteina montāžas lentas savilce | gab. | 132
22 | Sadalnes KKMV-4+USM-2/63 korpuss | kompl. | 1
23 | Owlet SeCo kontrolleris ar GSM antenu | kompl. | 1
24 | Slodzes grupas pārslēdzis I-0-II 1P 25A | gab. | 1
25 | Kontaktrozete 16A uz DIN sliedes | gab. | 2
26 | Krēslas slēdzis ar laika releju | kompl. | 1
27 | Automāts 1f 16A "C" | gab. | 9
28 | Slodzes slēdzis 3f 25A | gab. | 1
29 | Magnētiskais kontaktors 4kW | gab. | 2
30 | Pārsprieguma novadītājs 3P 100kA | gab. | 1
31 | Montāžas plāksne metāla cinkota, mont.sliedes, stiprinājumi | kompl. | 1
32 | Sadalnes KKM-4 pamatne PKM-4 | gab. | 1
33 | Smiltis | m3 | 5
34 | Grants | m3 | 3
35 | Melnzeme | m3 | 64.05
36 | Zālāja sēklas | kg | 15
37 | Palīgmateriāli | kompl. | 1